## 형강공용재고조회_grdList
제품군 | 제품군명 | 품명코드 | 품명 | 규격약호 | 규격약호명 | 세칭규격 | 세칭규격명 | 공칭규격 | 공칭규격명 | 길이 | 길이단위 | 기본단위 | 인천 |  |  |  | 포항 |  |  |  | 단위(PC)
[13 empty] | 실재고 |  | 공용재고 |  | 실재고 |  | 공용재고
[13 empty] | 본수 | 중량 | 본수 | 중량 | 본수 | 중량 | 본수 | 중량
21 | 형강 | HSC | 형강 Channel | KS-SS275/ASTM-A36 | KS D 3503 SS275/ASTM A36 | CN155 | 100X50X5X7.5 | C10 | CN100 | 10 | M | KG | 0 | 0 | 0 | 38 | 0 | 0 | 0 | 0
21 | 형강 | HSC | 형강 Channel | KS-SS275/ASTM-A36 | KS D 3503 SS275/ASTM A36 | CN155 | 100X50X5X7.5 | C10 | CN100 | 12 | M | KG | 0 | 0 | 133 | 14896 | 0 | 0 | 0 | 0
21 | 형강 | HSC | 형강 Channel | KS-SS275/ASTM-A36 | KS D 3503 SS275/ASTM A36 | CN305 | 150X75X6.5X10 | M54 | CN150X75 | 13 | M | KG | 0 | 0 | 3 | 726 | 0 | 0 | 0 | 0
21 | 형강 | HSC | 형강 Channel | KS-SS275/ASTM-A36 | KS D 3503 SS275/ASTM A36 | CN755 | 250X90X9X13 | N22 | CN250X90 | 12 | M | KG | 0 | 0 | 8 | 3320 | 0 | 0 | 0 | 0
21 | 형강 | HSC | 형강 Channel | KS-SS275/ASTM-A36 | KS D 3503 SS275/ASTM A36 | CN804 | 300X90X9X13 | N25 | CN300X90 | 12 | M | KG | 0 | 0 | 196 | 89572 | 0 | 0 | 0 | 0
21 | 형강 | HSC | 형강 Channel | KS-SS275/ASTM-A36 | KS D 3503 SS275/ASTM A36 | CN565 | 200X90X8X13.5 | N57 | CN200X90 | 10 | M | KG | 0 | 0 | 232 | 70296 | 0 | 0 | 0 | 0
21 | 형강 | HSC | 형강 Channel | KS-SS275/ASTM-A36 | KS D 3503 SS275/ASTM A36 | CN565 | 200X90X8X13.5 | N57 | CN200X90 | 12 | M | KG | 0 | 0 | 34 | 12376 | 0 | 0 | 0 | 0
21 | 형강 | HSC | 형강 Channel | KS-SS275/ASTM-A36 | KS D 3503 SS275/ASTM A36 | CN565 | 200X90X8X13.5 | N57 | CN200X90 | 13 | M | KG | 0 | 0 | 2 | 788 | 0 | 0 | 0 | 0
21 | 형강 | HSC | 형강 Channel | ASTM-A36 | ASTM A36 | CN207 | 125X65X6X8 | M51 | CN125X65 | 10 | M | KG | 0 | 0 | 12 | 1608 | 0 | 0 | 0 | 0
21 | 형강 | HSC | 형강 Channel | ASTM-A36 | ASTM A36 | CN207 | 125X65X6X8 | M51 | CN125X65 | 12 | M | KG | 0 | 0 | 24 | 3864 | 0 | 0 | 0 | 0
21 | 형강 | HSC | 형강 Channel | ASTM-A36 | ASTM A36 | CN207 | 125X65X6X8 | M51 | CN125X65 | 13 | M | KG | 0 | 0 | 8 | 1392 | 0 | 0 | 0 | 0
21 | 형강 | HSC | 형강 Channel | ASTM-A36 | ASTM A36 | CN755 | 250X90X9X13 | N22 | CN250X90 | 10 | M | KG | 0 | 0 | 1 | 346 | 0 | 0 | 0 | 0
21 | 형강 | HSC | 형강 Channel | KS-SM355A | KS D 3515 SM355A | CN755 | 250X90X9X13 | N22 | CN250X90 | 18 | M | KG | 0 | 0 | 15 | 9345 | 0 | 0 | 0 | 0
21 | 형강 | HSE | 형강 Equal Angle | AB/A | AB/A | AE247 | 150X150X15 | M15 | A150X150 | 8.5 | M | KG | 0 | 0 | 4 | 1144 | 0 | 0 | 0 | 0
21 | 형강 | HSE | 형강 Equal Angle | AB/AH32 | AB/AH32 | AE244 | 150X150X12 | M15 | A150X150 | 8 | M | KG | 0 | 0 | 1 | 218 | 0 | 0 | 0 | 0
21 | 형강 | HSE | 형강 Equal Angle | AB/AH32 | AB/AH32 | AE244 | 150X150X12 | M15 | A150X150 | 8.5 | M | KG | 0 | 0 | 0 | 0 | 0 | 0 | 15 | 3480
21 | 형강 | HSE | 형강 Equal Angle | AB/AH32 | AB/AH32 | AE244 | 150X150X12 | M15 | A150X150 | 9.5 | M | KG | 0 | 0 | 14 | 3626 | 0 | 0 | 6 | 1554
21 | 형강 | HSE | 형강 Equal Angle | AB/AH32 | AB/AH32 | AE244 | 150X150X12 | M15 | A150X150 | 10.5 | M | KG | 0 | 0 | 2 | 574 | 0 | 0 | 0 | 0
21 | 형강 | HSE | 형강 Equal Angle | AB/AH32 | AB/AH32 | AE244 | 150X150X12 | M15 | A150X150 | 16.5 | M | KG | 0 | 0 | 0 | 0 | 0 | 0 | 13 | 5850
21 | 형강 | HSE | 형강 Equal Angle | AB/AH32 | AB/AH32 | AE244 | 150X150X12 | M15 | A150X150 | 17 | M | KG | 0 | 0 | 8 | 3712 | 0 | 0 | 0 | 0
21 | 형강 | HSE | 형강 Equal Angle | AB/AH32 | AB/AH32 | AE244 | 150X150X12 | M15 | A150X150 | 19 | M | KG | 0 | 0 | 0 | 0 | 0 | 0 | 4 | 2076
21 | 형강 | HSE | 형강 Equal Angle | AB/AH32 | AB/AH32 | AE244 | 150X150X12 | M15 | A150X150 | 20 | M | KG | 0 | 0 | 0 | 0 | 0 | 0 | 2 | 1092
21 | 형강 | HSE | 형강 Equal Angle | KS-SHN275 | KS D 3866 SHN275 | AE184 | 75X75X9 | S35 | A75X75 | 8 | M | KG | 0 | 0 | 10 | 851.4 | 0 | 0 | 0 | 0
21 | 형강 | HSE | 형강 Equal Angle | KS-SHN275 | KS D 3866 SHN275 | AE184 | 75X75X9 | S35 | A75X75 | 9 | M | KG | 0 | 0 | 14 | 1272.4 | 0 | 0 | 0 | 0
21 | 형강 | HSE | 형강 Equal Angle | KS-SHN275 | KS D 3866 SHN275 | AE184 | 75X75X9 | S35 | A75X75 | 10 | M | KG | 0 | 0 | 2 | 230.4 | 0 | 0 | 0 | 0
21 | 형강 | HSE | 형강 Equal Angle | KS-SHN275 | KS D 3866 SHN275 | AE184 | 75X75X9 | S35 | A75X75 | 12 | M | KG | 0 | 0 | 5 | 595 | 0 | 0 | 0 | 0
21 | 형강 | HSE | 형강 Equal Angle | KS-SS275/ASTM-A36 | KS D 3503 SS275/ASTM A36 | AE265 | 175X175X12 | L02 | A175X175 | 12 | M | KG | 0 | 0 | 58 | 22156 | 0 | 0 | 0 | 0
21 | 형강 | HSE | 형강 Equal Angle | KS-SS275/ASTM-A36 | KS D 3503 SS275/ASTM A36 | AE267 | 175X175X15 | L02 | A175X175 | 8 | M | KG | 0 | 0 | 3 | 945 | 0 | 0 | 0 | 0
21 | 형강 | HSE | 형강 Equal Angle | KS-SS275/ASTM-A36 | KS D 3503 SS275/ASTM A36 | AE267 | 175X175X15 | L02 | A175X175 | 10 | M | KG | 0 | 0 | 173 | 68162 | 0 | 0 | 0 | 0
21 | 형강 | HSE | 형강 Equal Angle | KS-SS275/ASTM-A36 | KS D 3503 SS275/ASTM A36 | AE273 | 200X200X15 | L04 | A200X200 | 10 | M | KG | 0 | 0 | 0 | 0 | 0 | 0 | 104 | 47112
21 | 형강 | HSE | 형강 Equal Angle | KS-SS275/ASTM-A36 | KS D 3503 SS275/ASTM A36 | AE273 | 200X200X15 | L04 | A200X200 | 12 | M | KG | 0 | 0 | 0 | 0 | 0 | 0 | 32 | 17408
21 | 형강 | HSE | 형강 Equal Angle | KS-SS275/ASTM-A36 | KS D 3503 SS275/ASTM A36 | AE276 | 200X200X20 | L04 | A200X200 | 10 | M | KG | 0 | 0 | 0 | 0 | 0 | 0 | 72 | 42984
21 | 형강 | HSE | 형강 Equal Angle | KS-SS275/ASTM-A36 | KS D 3503 SS275/ASTM A36 | AE277 | 200X200X25 | L04 | A200X200 | 9 | M | KG | 0 | 0 | 0 | 0 | 0 | 0 | 1 | 662
21 | 형강 | HSE | 형강 Equal Angle | KS-SS275/ASTM-A36 | KS D 3503 SS275/ASTM A36 | AE203 | 90X90X6 | M03 | A90X90 | 10 | M | KG | 0 | 0 | 0 | 54.2 | 0 | 0 | 0 | 0
21 | 형강 | HSE | 형강 Equal Angle | KS-SS275/ASTM-A36 | KS D 3503 SS275/ASTM A36 | AE203 | 90X90X6 | M03 | A90X90 | 12 | M | KG | 0 | 0 | 0 | 31.4 | 0 | 0 | 0 | 0
21 | 형강 | HSE | 형강 Equal Angle | KS-SS275/ASTM-A36 | KS D 3503 SS275/ASTM A36 | AE203 | 90X90X6 | M03 | A90X90 | 15 | M | KG | 0 | 0 | 0 | 0 | 0 | 0 | 21 | 2604
21 | 형강 | HSE | 형강 Equal Angle | KS-SS275/ASTM-A36 | KS D 3503 SS275/ASTM A36 | AE204 | 90X90X7 | M03 | A90X90 | 8 | M | KG | 0 | 0 | 0 | 76.4 | 0 | 0 | 0 | 0
21 | 형강 | HSE | 형강 Equal Angle | KS-SS275/ASTM-A36 | KS D 3503 SS275/ASTM A36 | AE204 | 90X90X7 | M03 | A90X90 | 9 | M | KG | 0 | 0 | 0 | 0.6 | 0 | 0 | 0 | 0
21 | 형강 | HSE | 형강 Equal Angle | KS-SS275/ASTM-A36 | KS D 3503 SS275/ASTM A36 | AE204 | 90X90X7 | M03 | A90X90 | 10 | M | KG | 0 | 0 | 0 | 24.1 | 0 | 0 | 0 | 0
21 | 형강 | HSE | 형강 Equal Angle | KS-SS275/ASTM-A36 | KS D 3503 SS275/ASTM A36 | AE204 | 90X90X7 | M03 | A90X90 | 11 | M | KG | 0 | 0 | 8 | 840 | 0 | 0 | 0 | 0
21 | 형강 | HSE | 형강 Equal Angle | KS-SS275/ASTM-A36 | KS D 3503 SS275/ASTM A36 | AE204 | 90X90X7 | M03 | A90X90 | 12 | M | KG | 0 | 0 | 84 | 9660 | 0 | 0 | 0 | 0
21 | 형강 | HSE | 형강 Equal Angle | KS-SS275/ASTM-A36 | KS D 3503 SS275/ASTM A36 | AE213 | 100X100X7 | M06 | A100X100 | 8 | M | KG | 0 | 0 | 2 | 172 | 0 | 0 | 0 | 0
21 | 형강 | HSE | 형강 Equal Angle | KS-SS275/ASTM-A36 | KS D 3503 SS275/ASTM A36 | AE213 | 100X100X7 | M06 | A100X100 | 12 | M | KG | 0 | 0 | 22 | 2816 | 0 | 0 | 0 | 0
21 | 형강 | HSE | 형강 Equal Angle | KS-SS275/ASTM-A36 | KS D 3503 SS275/ASTM A36 | AE244 | 150X150X12 | M15 | A150X150 | 10 | M | KG | 0 | 0 | 132 | 36036 | 0 | 0 | 0 | 0
21 | 형강 | HSE | 형강 Equal Angle | KS-SS275/ASTM-A36 | KS D 3503 SS275/ASTM A36 | AE244 | 150X150X12 | M15 | A150X150 | 12 | M | KG | 0 | 0 | 4 | 1312 | 0 | 0 | 0 | 0
21 | 형강 | HSE | 형강 Equal Angle | KS-SS275/ASTM-A36 | KS D 3503 SS275/ASTM A36 | AE247 | 150X150X15 | M15 | A150X150 | 10 | M | KG | 0 | 0 | 202 | 67872 | 0 | 0 | 0 | 0
21 | 형강 | HSE | 형강 Equal Angle | KS-SS275/ASTM-A36 | KS D 3503 SS275/ASTM A36 | AE249 | 150X150X19 | M15 | A150X150 | 10 | M | KG | 0 | 0 | 80 | 33520 | 0 | 0 | 0 | 0
21 | 형강 | HSE | 형강 Equal Angle | KS-SS275/ASTM-A36 | KS D 3503 SS275/ASTM A36 | AE163 | 65X65X6 | S25 | A65X65 | 12 | M | KG | 0 | 0 | 1 | 139.1 | 0 | 0 | 0 | 0
21 | 형강 | HSE | 형강 Equal Angle | KS-SS275/ASTM-A36 | KS D 3503 SS275/ASTM A36 | AE182 | 75X75X6 | S35 | A75X75 | 10 | M | KG | 0 | 0 | 0 | 21 | 0 | 0 | 0 | 0
21 | 형강 | HSE | 형강 Equal Angle | KS-SS275/ASTM-A36 | KS D 3503 SS275/ASTM A36 | AE182 | 75X75X6 | S35 | A75X75 | 12 | M | KG | 0 | 0 | 0 | 44.6 | 0 | 0 | 0 | 0
21 | 형강 | HSE | 형강 Equal Angle | KS-SS275/ASTM-A36 | KS D 3503 SS275/ASTM A36 | AE184 | 75X75X9 | S35 | A75X75 | 10 | M | KG | 0 | 0 | 0 | 22.4 | 0 | 0 | 0 | 0
21 | 형강 | HSE | 형강 Equal Angle | MDF-A36 | MDF A36 (Nuclear) | AE182 | 75X75X6 | S35 | A75X75 | 10 | M | KG | 0 | 0 | 0 | 11.5 | 0 | 0 | 0 | 0
21 | 형강 | HSE | 형강 Equal Angle | MDF-A36 | MDF A36 (Nuclear) | AE182 | 75X75X6 | S35 | A75X75 | 12 | M | KG | 0 | 0 | 0 | 32.2 | 0 | 0 | 0 | 0
21 | 형강 | HSE | 형강 Equal Angle | MDF-A36 | MDF A36 (Nuclear) | AE187 | 75X75X12 | S35 | A75X75 | 11 | M | KG | 0 | 0 | 21 | 3003 | 0 | 0 | 0 | 0
21 | 형강 | HSE | 형강 Equal Angle | KS-SM355A | KS D 3515 SM355A | AE203 | 90X90X6 | M03 | A90X90 | 12 | M | KG | 0 | 0 | 0 | 1.6 | 0 | 0 | 0 | 0
21 | 형강 | HSE | 형강 Equal Angle | KS-SM355A | KS D 3515 SM355A | AE216 | 100X100X10 | M06 | A100X100 | 12 | M | KG | 0 | 0 | 1 | 179 | 0 | 0 | 0 | 0
21 | 형강 | HSE | 형강 Equal Angle | KS-SM355A | KS D 3515 SM355A | AE218 | 100X100X13 | M06 | A100X100 | 12 | M | KG | 0 | 0 | 7 | 1603 | 0 | 0 | 0 | 0
21 | 형강 | HSE | 형강 Equal Angle | KS-SM355A | KS D 3515 SM355A | AE236 | 130X130X12 | M12 | A130X130 | 17.7 | M | KG | 0 | 0 | 1 | 414 | 0 | 0 | 0 | 0
21 | 형강 | HSE | 형강 Equal Angle | KS-SM355A | KS D 3515 SM355A | AE175 | 70X70X6 | S30 | A70X70 | 10 | M | KG | 0 | 0 | 252 | 16137 | 0 | 0 | 0 | 0
21 | 형강 | HSE | 형강 Equal Angle | KS-SS410 | KS D 3503 SS410 | AE276 | 200X200X20 | L04 | A200X200 | 16 | M | KG | 0 | 0 | 0 | 0 | 0 | 0 | 10 | 9550
21 | 형강 | HSE | 형강 Equal Angle | KS-SS410 | KS D 3503 SS410 | AE277 | 200X200X25 | L04 | A200X200 | 8 | M | KG | 0 | 0 | 0 | 0 | 0 | 0 | 17 | 10013
21 | 형강 | HSE | 형강 Equal Angle | KS-SS410 | KS D 3503 SS410 | AE277 | 200X200X25 | L04 | A200X200 | 10 | M | KG | 0 | 0 | 0 | 0 | 0 | 0 | 1 | 736
21 | 형강 | HSE | 형강 Equal Angle | KS-SS410 | KS D 3503 SS410 | AE277 | 200X200X25 | L04 | A200X200 | 12 | M | KG | 0 | 0 | 0 | 0 | 0 | 0 | 4 | 3532
21 | 형강 | HSE | 형강 Equal Angle | KS-SS410 | KS D 3503 SS410 | AE287 | 250X250X35 | L06 | A250X250 | 9 | M | KG | 0 | 0 | 0 | 0 | 0 | 0 | 1 | 1152
21 | 형강 | HSE | 형강 Equal Angle | KS-SS410 | KS D 3503 SS410 | AE287 | 250X250X35 | L06 | A250X250 | 10 | M | KG | 0 | 0 | 0 | 0 | 0 | 0 | 1 | 1280
21 | 형강 | HSE | 형강 Equal Angle | KS-SS410 | KS D 3503 SS410 | AE287 | 250X250X35 | L06 | A250X250 | 11 | M | KG | 0 | 0 | 0 | 0 | 0 | 0 | 6 | 8448
21 | 형강 | HSE | 형강 Equal Angle | KS-SS410 | KS D 3503 SS410 | AE287 | 250X250X35 | L06 | A250X250 | 12 | M | KG | 0 | 0 | 0 | 0 | 0 | 0 | 6 | 9216
21 | 형강 | HSE | 형강 Equal Angle | KS-SS410 | KS D 3503 SS410 | AE287 | 250X250X35 | L06 | A250X250 | 14 | M | KG | 0 | 0 | 0 | 0 | 0 | 0 | 31 | 55552
21 | 형강 | HSE | 형강 Equal Angle | KS-SS410 | KS D 3503 SS410 | AE213 | 100X100X7 | M06 | A100X100 | 10 | M | KG | 0 | 0 | 24 | 2568 | 0 | 0 | 0 | 0
21 | 형강 | HSE | 형강 Equal Angle | KS-SS410 | KS D 3503 SS410 | AE213 | 100X100X7 | M06 | A100X100 | 12 | M | KG | 0 | 0 | 202 | 25856 | 0 | 0 | 0 | 0
21 | 형강 | HSH | 형강 H-Beam | AB/A | AB/A | HB254 | 300X300X10X15 | H20 | H300X300 | 12 | M | KG | 0 | 0 | 0 | 0 | 0 | 0 | 1 | 1128
21 | 형강 | HSH | 형강 H-Beam | AB/A | AB/A | HB254 | 300X300X10X15 | H20 | H300X300 | 14 | M | KG | 0 | 0 | 0 | 0 | 0 | 0 | 2 | 2632
21 | 형강 | HSH | 형강 H-Beam | AB/A | AB/A | HB295 | 350X350X12X19 | H26 | H350X350 | 10 | M | KG | 0 | 0 | 0 | 0 | 0 | 0 | 7 | 9590
21 | 형강 | HSH | 형강 H-Beam | AB/A | AB/A | HB295 | 350X350X12X19 | H26 | H350X350 | 15 | M | KG | 0 | 0 | 0 | 0 | 0 | 0 | 1 | 2055
21 | 형강 | HSH | 형강 H-Beam | AB/A | AB/A | HB295 | 350X350X12X19 | H26 | H350X350 | 18 | M | KG | 0 | 0 | 0 | 0 | 0 | 0 | 1 | 2466
21 | 형강 | HSH | 형강 H-Beam | AB/A | AB/A | HB295 | 350X350X12X19 | H26 | H350X350 | 20 | M | KG | 0 | 0 | 0 | 0 | 0 | 0 | 1 | 2740
21 | 형강 | HSH | 형강 H-Beam | NV-A36 | DNV NV A36 | HB99E | IPE 240 | E11 | IPE240 | 12 | M | KG | 0 | 0 | 21 | 7728 | 0 | 0 | 0 | 0
21 | 형강 | HSH | 형강 H-Beam | NV-A36 | DNV NV A36 | HB925 | IPE 330 | E19 | IPE330 | 12 | M | KG | 0 | 0 | 28 | 16492 | 0 | 0 | 0 | 0
21 | 형강 | HSH | 형강 H-Beam | NV-A36 | DNV NV A36 | HB940 | HE 400 A | E30 | HE400 | 12 | M | KG | 0 | 0 | 3 | 4500 | 0 | 0 | 0 | 0
21 | 형강 | HSH | 형강 H-Beam | NV-A36 | DNV NV A36 | HB972 | HE 600 A | E42 | HE600 | 12 | M | KG | 0 | 0 | 3 | 6408 | 0 | 0 | 0 | 0
21 | 형강 | HSH | 형강 H-Beam | NV-A36 | DNV NV A36 | HB98I | HE 650 B | E44 | HE650 | 12 | M | KG | 0 | 0 | 9 | 24300 | 0 | 0 | 0 | 0
21 | 형강 | HSH | 형강 H-Beam | KS-SM275B | KS D 3515 SM275B | HB165 | 150X150X7X10 | H02 | H150X150 | 10 | M | KG | 0 | 0 | 1 | 315 | 0 | 0 | 0 | 0
21 | 형강 | HSH | 형강 H-Beam | KS-SM275B | KS D 3515 SM275B | HB165 | 150X150X7X10 | H02 | H150X150 | 12 | M | KG | 0 | 0 | 1 | 378 | 0 | 0 | 0 | 0
21 | 형강 | HSH | 형강 H-Beam | KS-SM275B | KS D 3515 SM275B | HB205 | 200X200X8X12 | H08 | H200X200 | 11 | M | KG | 0 | 0 | 2 | 1098 | 0 | 0 | 0 | 0
21 | 형강 | HSH | 형강 H-Beam | KS-SM275B | KS D 3515 SM275B | HB10B | 100X100X6X8 | H81 | H100X100 | 11 | M | KG | 0 | 0 | 7 | 1323 | 0 | 0 | 0 | 0
21 | 형강 | HSH | 형강 H-Beam | KS-SM275B | KS D 3515 SM275B | HB10B | 100X100X6X8 | H81 | H100X100 | 12 | M | KG | 0 | 0 | 5 | 1030 | 0 | 0 | 0 | 0
21 | 형강 | HSH | 형강 H-Beam | KS-SS275/SHN275/ASTM-A36 | KS D 3503 SS275/KS D 3866 SHN275/ASTM A36 | HB165 | 150X150X7X10 | H02 | H150X150 | 8 | M | KG | 0 | 0 | 136 | 34272 | 0 | 0 | 0 | 0
21 | 형강 | HSH | 형강 H-Beam | KS-SS275/SHN275/ASTM-A36 | KS D 3503 SS275/KS D 3866 SHN275/ASTM A36 | HB165 | 150X150X7X10 | H02 | H150X150 | 10 | M | KG | 0 | 0 | 146 | 45990 | 0 | 0 | 0 | 0
21 | 형강 | HSH | 형강 H-Beam | KS-SS275/SHN275/ASTM-A36 | KS D 3503 SS275/KS D 3866 SHN275/ASTM A36 | HB165 | 150X150X7X10 | H02 | H150X150 | 12 | M | KG | 0 | 0 | 164 | 61992 | 0 | 0 | 0 | 0
21 | 형강 | HSH | 형강 H-Beam | KS-SS275/SHN275/ASTM-A36 | KS D 3503 SS275/KS D 3866 SHN275/ASTM A36 | HB185 | 200X100X5.5X8 | H04 | H200X100 | 6.5 | M | KG | 0 | 0 | 0 | 0 | 0 | 0 | 76 | 10488
21 | 형강 | HSH | 형강 H-Beam | KS-SS275/SHN275/ASTM-A36 | KS D 3503 SS275/KS D 3866 SHN275/ASTM A36 | HB185 | 200X100X5.5X8 | H04 | H200X100 | 8 | M | KG | 0 | 0 | 57 | 9690 | 0 | 0 | 0 | 0
21 | 형강 | HSH | 형강 H-Beam | KS-SS275/SHN275/ASTM-A36 | KS D 3503 SS275/KS D 3866 SHN275/ASTM A36 | HB185 | 200X100X5.5X8 | H04 | H200X100 | 8.5 | M | KG | 0 | 0 | 35 | 6335 | 0 | 0 | 0 | 0
21 | 형강 | HSH | 형강 H-Beam | KS-SS275/SHN275/ASTM-A36 | KS D 3503 SS275/KS D 3866 SHN275/ASTM A36 | HB185 | 200X100X5.5X8 | H04 | H200X100 | 9 | M | KG | 0 | 0 | 88 | 16896 | 0 | 0 | 0 | 0
21 | 형강 | HSH | 형강 H-Beam | KS-SS275/SHN275/ASTM-A36 | KS D 3503 SS275/KS D 3866 SHN275/ASTM A36 | HB185 | 200X100X5.5X8 | H04 | H200X100 | 10 | M | KG | 0 | 0 | 50 | 10650 | 0 | 0 | 0 | 0
21 | 형강 | HSH | 형강 H-Beam | KS-SS275/SHN275/ASTM-A36 | KS D 3503 SS275/KS D 3866 SHN275/ASTM A36 | HB185 | 200X100X5.5X8 | H04 | H200X100 | 11 | M | KG | 0 | 0 | 32 | 7488 | 0 | 0 | 0 | 0
21 | 형강 | HSH | 형강 H-Beam | KS-SS275/SHN275/ASTM-A36 | KS D 3503 SS275/KS D 3866 SHN275/ASTM A36 | HB185 | 200X100X5.5X8 | H04 | H200X100 | 12 | M | KG | 0 | 0 | 306 | 78336 | 0 | 0 | 0 | 0
21 | 형강 | HSH | 형강 H-Beam | KS-SS275/SHN275/ASTM-A36 | KS D 3503 SS275/KS D 3866 SHN275/ASTM A36 | HB185 | 200X100X5.5X8 | H04 | H200X100 | 13 | M | KG | 0 | 0 | 24 | 6648 | 0 | 0 | 0 | 0
21 | 형강 | HSH | 형강 H-Beam | KS-SS275/SHN275/ASTM-A36 | KS D 3503 SS275/KS D 3866 SHN275/ASTM A36 | HB185 | 200X100X5.5X8 | H04 | H200X100 | 15 | M | KG | 0 | 0 | 9 | 2871 | 0 | 0 | 0 | 0
21 | 형강 | HSH | 형강 H-Beam | KS-SS275/SHN275/ASTM-A36 | KS D 3503 SS275/KS D 3866 SHN275/ASTM A36 | HB197 | 194X150X6X9 | H06 | H200X150 | 10 | M | KG | 0 | 0 | 29 | 8874 | 0 | 0 | 0 | 0
21 | 형강 | HSH | 형강 H-Beam | KS-SS275/SHN275/ASTM-A36 | KS D 3503 SS275/KS D 3866 SHN275/ASTM A36 | HB197 | 194X150X6X9 | H06 | H200X150 | 11 | M | KG | 0 | 0 | 111 | 37407 | 0 | 0 | 0 | 0
21 | 형강 | HSH | 형강 H-Beam | KS-SS275/SHN275/ASTM-A36 | KS D 3503 SS275/KS D 3866 SHN275/ASTM A36 | HB197 | 194X150X6X9 | H06 | H200X150 | 12 | M | KG | 0 | 0 | 53 | 19451 | 0 | 0 | 0 | 0
21 | 형강 | HSH | 형강 H-Beam | KS-SS275/SHN275/ASTM-A36 | KS D 3503 SS275/KS D 3866 SHN275/ASTM A36 | HB197 | 194X150X6X9 | H06 | H200X150 | 13 | M | KG | 0 | 0 | 4 | 1592 | 0 | 0 | 0 | 0
21 | 형강 | HSH | 형강 H-Beam | KS-SS275/SHN275/ASTM-A36 | KS D 3503 SS275/KS D 3866 SHN275/ASTM A36 | HB197 | 194X150X6X9 | H06 | H200X150 | 15 | M | KG | 0 | 0 | 12 | 5508 | 0 | 0 | 0 | 0
21 | 형강 | HSH | 형강 H-Beam | KS-SS275/SHN275/ASTM-A36 | KS D 3503 SS275/KS D 3866 SHN275/ASTM A36 | HB197 | 194X150X6X9 | H06 | H200X150 | 16 | M | KG | 0 | 0 | 15 | 7350 | 0 | 0 | 0 | 0
21 | 형강 | HSH | 형강 H-Beam | KS-SS275/SHN275/ASTM-A36 | KS D 3503 SS275/KS D 3866 SHN275/ASTM A36 | HB205 | 200X200X8X12 | H08 | H200X200 | 9.5 | M | KG | 0 | 0 | 3 | 1422 | 0 | 0 | 0 | 0
21 | 형강 | HSH | 형강 H-Beam | KS-SS275/SHN275/ASTM-A36 | KS D 3503 SS275/KS D 3866 SHN275/ASTM A36 | HB205 | 200X200X8X12 | H08 | H200X200 | 10 | M | KG | 0 | 0 | 5 | 2495 | 0 | 0 | 0 | 0
21 | 형강 | HSH | 형강 H-Beam | KS-SS275/SHN275/ASTM-A36 | KS D 3503 SS275/KS D 3866 SHN275/ASTM A36 | HB205 | 200X200X8X12 | H08 | H200X200 | 10.5 | M | KG | 0 | 0 | 1 | 524 | 0 | 0 | 0 | 0
21 | 형강 | HSH | 형강 H-Beam | KS-SS275/SHN275/ASTM-A36 | KS D 3503 SS275/KS D 3866 SHN275/ASTM A36 | HB205 | 200X200X8X12 | H08 | H200X200 | 12.5 | M | KG | 0 | 0 | 102 | 63648 | 0 | 0 | 0 | 0
21 | 형강 | HSH | 형강 H-Beam | KS-SS275/SHN275/ASTM-A36 | KS D 3503 SS275/KS D 3866 SHN275/ASTM A36 | HB205 | 200X200X8X12 | H08 | H200X200 | 13 | M | KG | 0 | 0 | 6 | 3894 | 0 | 0 | 0 | 0
21 | 형강 | HSH | 형강 H-Beam | KS-SS275/SHN275/ASTM-A36 | KS D 3503 SS275/KS D 3866 SHN275/ASTM A36 | HB205 | 200X200X8X12 | H08 | H200X200 | 14 | M | KG | 0 | 0 | 39 | 27261 | 0 | 0 | 0 | 0
21 | 형강 | HSH | 형강 H-Beam | KS-SS275/SHN275/ASTM-A36 | KS D 3503 SS275/KS D 3866 SHN275/ASTM A36 | HB205 | 200X200X8X12 | H08 | H200X200 | 15 | M | KG | 0 | 0 | 2 | 1496 | 0 | 0 | 0 | 0
21 | 형강 | HSH | 형강 H-Beam | KS-SS275/SHN275/ASTM-A36 | KS D 3503 SS275/KS D 3866 SHN275/ASTM A36 | HB205 | 200X200X8X12 | H08 | H200X200 | 18 | M | KG | 0 | 0 | 1 | 898 | 0 | 0 | 0 | 0
21 | 형강 | HSH | 형강 H-Beam | KS-SS275/SHN275/ASTM-A36 | KS D 3503 SS275/KS D 3866 SHN275/ASTM A36 | HB217 | 250X125X6X9 | H10 | H250X125 | 9 | M | KG | 0 | 0 | 6 | 1596 | 0 | 0 | 0 | 0
21 | 형강 | HSH | 형강 H-Beam | KS-SS275/SHN275/ASTM-A36 | KS D 3503 SS275/KS D 3866 SHN275/ASTM A36 | HB217 | 250X125X6X9 | H10 | H250X125 | 10 | M | KG | 0 | 0 | 42 | 12432 | 0 | 0 | 0 | 0
21 | 형강 | HSH | 형강 H-Beam | KS-SS275/SHN275/ASTM-A36 | KS D 3503 SS275/KS D 3866 SHN275/ASTM A36 | HB217 | 250X125X6X9 | H10 | H250X125 | 12 | M | KG | 0 | 0 | 1 | 355 | 0 | 0 | 0 | 0
21 | 형강 | HSH | 형강 H-Beam | KS-SS275/SHN275/ASTM-A36 | KS D 3503 SS275/KS D 3866 SHN275/ASTM A36 | HB227 | 250X250X9X14 | H14 | H250X250 | 10 | M | KG | 0 | 0 | 1 | 724 | 0 | 0 | 0 | 0
21 | 형강 | HSH | 형강 H-Beam | KS-SS275/SHN275/ASTM-A36 | KS D 3503 SS275/KS D 3866 SHN275/ASTM A36 | HB227 | 250X250X9X14 | H14 | H250X250 | 14 | M | KG | 0 | 0 | 1 | 1014 | 0 | 0 | 0 | 0
21 | 형강 | HSH | 형강 H-Beam | KS-SS275/SHN275/ASTM-A36 | KS D 3503 SS275/KS D 3866 SHN275/ASTM A36 | HB235 | 300X150X6.5X9 | H16 | H300X150 | 16 | M | KG | 0 | 0 | 2 | 1174 | 0 | 0 | 0 | 0
21 | 형강 | HSH | 형강 H-Beam | KS-SS275/SHN275/ASTM-A36 | KS D 3503 SS275/KS D 3866 SHN275/ASTM A36 | HB244 | 298X201X9X14 | H18 | H300X200 | 10 | M | KG | 0 | 0 | 2 | 1308 | 0 | 0 | 0 | 0
21 | 형강 | HSH | 형강 H-Beam | KS-SS275/SHN275/ASTM-A36 | KS D 3503 SS275/KS D 3866 SHN275/ASTM A36 | HB244 | 298X201X9X14 | H18 | H300X200 | 12 | M | KG | 0 | 0 | 42 | 32970 | 0 | 0 | 0 | 0
21 | 형강 | HSH | 형강 H-Beam | KS-SS275/SHN275/ASTM-A36 | KS D 3503 SS275/KS D 3866 SHN275/ASTM A36 | HB254 | 300X300X10X15 | H20 | H300X300 | 12 | M | KG | 0 | 0 | 0 | 0 | 0 | 0 | 111 | 125208
21 | 형강 | HSH | 형강 H-Beam | KS-SS275/SHN275/ASTM-A36 | KS D 3503 SS275/KS D 3866 SHN275/ASTM A36 | HB254 | 300X300X10X15 | H20 | H300X300 | 14 | M | KG | 0 | 0 | 0 | 0 | 0 | 0 | 5 | 6580
21 | 형강 | HSH | 형강 H-Beam | KS-SS275/SHN275/ASTM-A36 | KS D 3503 SS275/KS D 3866 SHN275/ASTM A36 | HB254 | 300X300X10X15 | H20 | H300X300 | 18 | M | KG | 0 | 0 | 0 | 0 | 0 | 0 | 1 | 1692
21 | 형강 | HSH | 형강 H-Beam | KS-SS275/SHN275/ASTM-A36 | KS D 3503 SS275/KS D 3866 SHN275/ASTM A36 | HB254 | 300X300X10X15 | H20 | H300X300 | 19 | M | KG | 0 | 0 | 0 | 0 | 0 | 0 | 1 | 1786
21 | 형강 | HSH | 형강 H-Beam | KS-SS275/SHN275/ASTM-A36 | KS D 3503 SS275/KS D 3866 SHN275/ASTM A36 | HB254 | 300X300X10X15 | H20 | H300X300 | 20 | M | KG | 0 | 0 | 0 | 0 | 0 | 0 | 8 | 15040
21 | 형강 | HSH | 형강 H-Beam | KS-SS275/SHN275/ASTM-A36 | KS D 3503 SS275/KS D 3866 SHN275/ASTM A36 | HB259 | 310X310X20X20 | H20 | H300X300 | 10 | M | KG | 0 | 0 | 1 | 1420 | 0 | 0 | 0 | 0
21 | 형강 | HSH | 형강 H-Beam | KS-SS275/SHN275/ASTM-A36 | KS D 3503 SS275/KS D 3866 SHN275/ASTM A36 | HB259 | 310X310X20X20 | H20 | H300X300 | 11 | M | KG | 0 | 0 | 1 | 1562 | 0 | 0 | 0 | 0
21 | 형강 | HSH | 형강 H-Beam | KS-SS275/SHN275/ASTM-A36 | KS D 3503 SS275/KS D 3866 SHN275/ASTM A36 | HB273 | 346X174X6X9 | H22 | H350X175 | 15 | M | KG | 0 | 0 | 2 | 1242 | 0 | 0 | 0 | 0
21 | 형강 | HSH | 형강 H-Beam | KS-SS275/SHN275/ASTM-A36 | KS D 3503 SS275/KS D 3866 SHN275/ASTM A36 | HB275 | 350X175X7X11 | H22 | H350X175 | 9.5 | M | KG | 0 | 0 | 1 | 471 | 0 | 0 | 0 | 0
21 | 형강 | HSH | 형강 H-Beam | KS-SS275/SHN275/ASTM-A36 | KS D 3503 SS275/KS D 3866 SHN275/ASTM A36 | HB275 | 350X175X7X11 | H22 | H350X175 | 10 | M | KG | 0 | 0 | 4 | 1984 | 0 | 0 | 0 | 0
21 | 형강 | HSH | 형강 H-Beam | KS-SS275/SHN275/ASTM-A36 | KS D 3503 SS275/KS D 3866 SHN275/ASTM A36 | HB275 | 350X175X7X11 | H22 | H350X175 | 10.5 | M | KG | 0 | 0 | 4 | 2084 | 0 | 0 | 0 | 0
21 | 형강 | HSH | 형강 H-Beam | KS-SS275/SHN275/ASTM-A36 | KS D 3503 SS275/KS D 3866 SHN275/ASTM A36 | HB275 | 350X175X7X11 | H22 | H350X175 | 11 | M | KG | 0 | 0 | 20 | 10920 | 0 | 0 | 33 | 18018
21 | 형강 | HSH | 형강 H-Beam | KS-SS275/SHN275/ASTM-A36 | KS D 3503 SS275/KS D 3866 SHN275/ASTM A36 | HB275 | 350X175X7X11 | H22 | H350X175 | 12 | M | KG | 0 | 0 | 2 | 1190 | 0 | 0 | 0 | 0
21 | 형강 | HSH | 형강 H-Beam | KS-SS275/SHN275/ASTM-A36 | KS D 3503 SS275/KS D 3866 SHN275/ASTM A36 | HB275 | 350X175X7X11 | H22 | H350X175 | 13 | M | KG | 0 | 0 | 4 | 2580 | 0 | 0 | 0 | 0
21 | 형강 | HSH | 형강 H-Beam | KS-SS275/SHN275/ASTM-A36 | KS D 3503 SS275/KS D 3866 SHN275/ASTM A36 | HB275 | 350X175X7X11 | H22 | H350X175 | 14 | M | KG | 0 | 0 | 0 | 0 | 0 | 0 | 8 | 5552
21 | 형강 | HSH | 형강 H-Beam | KS-SS275/SHN275/ASTM-A36 | KS D 3503 SS275/KS D 3866 SHN275/ASTM A36 | HB287 | 340X250X9X14 | H24 | H350X250 | 10 | M | KG | 0 | 0 | 4 | 3188 | 0 | 0 | 0 | 0
21 | 형강 | HSH | 형강 H-Beam | KS-SS275/SHN275/ASTM-A36 | KS D 3503 SS275/KS D 3866 SHN275/ASTM A36 | HB287 | 340X250X9X14 | H24 | H350X250 | 13 | M | KG | 0 | 0 | 4 | 4144 | 0 | 0 | 0 | 0
21 | 형강 | HSH | 형강 H-Beam | KS-SS275/SHN275/ASTM-A36 | KS D 3503 SS275/KS D 3866 SHN275/ASTM A36 | HB287 | 340X250X9X14 | H24 | H350X250 | 14 | M | KG | 0 | 0 | 10 | 11160 | 0 | 0 | 0 | 0
21 | 형강 | HSH | 형강 H-Beam | KS-SS275/SHN275/ASTM-A36 | KS D 3503 SS275/KS D 3866 SHN275/ASTM A36 | HB287 | 340X250X9X14 | H24 | H350X250 | 15 | M | KG | 0 | 0 | 1 | 1195 | 0 | 0 | 0 | 0
21 | 형강 | HSH | 형강 H-Beam | KS-SS275/SHN275/ASTM-A36 | KS D 3503 SS275/KS D 3866 SHN275/ASTM A36 | HB295 | 350X350X12X19 | H26 | H350X350 | 10.5 | M | KG | 0 | 0 | 0 | 0 | 0 | 0 | 1 | 1438
21 | 형강 | HSH | 형강 H-Beam | KS-SS275/SHN275/ASTM-A36 | KS D 3503 SS275/KS D 3866 SHN275/ASTM A36 | HB295 | 350X350X12X19 | H26 | H350X350 | 14 | M | KG | 0 | 0 | 0 | 0 | 0 | 0 | 1 | 1918
21 | 형강 | HSH | 형강 H-Beam | KS-SS275/SHN275/ASTM-A36 | KS D 3503 SS275/KS D 3866 SHN275/ASTM A36 | HB315 | 400X200X8X13 | H28 | H400X200 | 8 | M | KG | 0 | 0 | 1 | 528 | 0 | 0 | 0 | 0
21 | 형강 | HSH | 형강 H-Beam | KS-SS275/SHN275/ASTM-A36 | KS D 3503 SS275/KS D 3866 SHN275/ASTM A36 | HB315 | 400X200X8X13 | H28 | H400X200 | 9 | M | KG | 0 | 0 | 0 | 0 | 0 | 0 | 3 | 1782
21 | 형강 | HSH | 형강 H-Beam | KS-SS275/SHN275/ASTM-A36 | KS D 3503 SS275/KS D 3866 SHN275/ASTM A36 | HB315 | 400X200X8X13 | H28 | H400X200 | 10 | M | KG | 0 | 0 | 94 | 62040 | 0 | 0 | 0 | 0
21 | 형강 | HSH | 형강 H-Beam | KS-SS275/SHN275/ASTM-A36 | KS D 3503 SS275/KS D 3866 SHN275/ASTM A36 | HB325 | 390X300X10X16 | H30 | H400X300 | 9 | M | KG | 0 | 0 | 1 | 963 | 0 | 0 | 0 | 0
21 | 형강 | HSH | 형강 H-Beam | KS-SS275/SHN275/ASTM-A36 | KS D 3503 SS275/KS D 3866 SHN275/ASTM A36 | HB325 | 390X300X10X16 | H30 | H400X300 | 10.5 | M | KG | 0 | 0 | 77 | 86471 | 0 | 0 | 0 | 0
21 | 형강 | HSH | 형강 H-Beam | KS-SS275/SHN275/ASTM-A36 | KS D 3503 SS275/KS D 3866 SHN275/ASTM A36 | HB325 | 390X300X10X16 | H30 | H400X300 | 12 | M | KG | 0 | 0 | 1 | 1284 | 0 | 0 | 0 | 0
21 | 형강 | HSH | 형강 H-Beam | KS-SS275/SHN275/ASTM-A36 | KS D 3503 SS275/KS D 3866 SHN275/ASTM A36 | HB325 | 390X300X10X16 | H30 | H400X300 | 15 | M | KG | 0 | 0 | 2 | 3210 | 0 | 0 | 0 | 0
21 | 형강 | HSH | 형강 H-Beam | KS-SS275/SHN275/ASTM-A36 | KS D 3503 SS275/KS D 3866 SHN275/ASTM A36 | HB351 | 446X199X8X12 | H32 | H450X200 | 8 | M | KG | 0 | 0 | 5 | 2650 | 0 | 0 | 0 | 0
21 | 형강 | HSH | 형강 H-Beam | KS-SS275/SHN275/ASTM-A36 | KS D 3503 SS275/KS D 3866 SHN275/ASTM A36 | HB351 | 446X199X8X12 | H32 | H450X200 | 9 | M | KG | 0 | 0 | 7 | 4172 | 0 | 0 | 0 | 0
21 | 형강 | HSH | 형강 H-Beam | KS-SS275/SHN275/ASTM-A36 | KS D 3503 SS275/KS D 3866 SHN275/ASTM A36 | HB351 | 446X199X8X12 | H32 | H450X200 | 10 | M | KG | 0 | 0 | 3 | 1986 | 0 | 0 | 0 | 0
21 | 형강 | HSH | 형강 H-Beam | KS-SS275/SHN275/ASTM-A36 | KS D 3503 SS275/KS D 3866 SHN275/ASTM A36 | HB351 | 446X199X8X12 | H32 | H450X200 | 12 | M | KG | 0 | 0 | 2 | 1588 | 0 | 0 | 0 | 0
21 | 형강 | HSH | 형강 H-Beam | KS-SS275/SHN275/ASTM-A36 | KS D 3503 SS275/KS D 3866 SHN275/ASTM A36 | HB351 | 446X199X8X12 | H32 | H450X200 | 14 | M | KG | 0 | 0 | 1 | 927 | 0 | 0 | 0 | 0
21 | 형강 | HSH | 형강 H-Beam | KS-SS275/SHN275/ASTM-A36 | KS D 3503 SS275/KS D 3866 SHN275/ASTM A36 | HB351 | 446X199X8X12 | H32 | H450X200 | 15 | M | KG | 0 | 0 | 1 | 993 | 0 | 0 | 0 | 0
21 | 형강 | HSH | 형강 H-Beam | KS-SS275/SHN275/ASTM-A36 | KS D 3503 SS275/KS D 3866 SHN275/ASTM A36 | HB352 | 450X200X9X14 | H32 | H450X200 | 6 | M | KG | 0 | 0 | 1 | 456 | 0 | 0 | 0 | 0
21 | 형강 | HSH | 형강 H-Beam | KS-SS275/SHN275/ASTM-A36 | KS D 3503 SS275/KS D 3866 SHN275/ASTM A36 | HB352 | 450X200X9X14 | H32 | H450X200 | 9 | M | KG | 0 | 0 | 8 | 5472 | 0 | 0 | 0 | 0
21 | 형강 | HSH | 형강 H-Beam | KS-SS275/SHN275/ASTM-A36 | KS D 3503 SS275/KS D 3866 SHN275/ASTM A36 | HB352 | 450X200X9X14 | H32 | H450X200 | 13 | M | KG | 0 | 0 | 1 | 988 | 0 | 0 | 0 | 0
21 | 형강 | HSH | 형강 H-Beam | KS-SS275/SHN275/ASTM-A36 | KS D 3503 SS275/KS D 3866 SHN275/ASTM A36 | HB352 | 450X200X9X14 | H32 | H450X200 | 15 | M | KG | 0 | 0 | 1 | 1140 | 0 | 0 | 0 | 0
21 | 형강 | HSH | 형강 H-Beam | KS-SS275/SHN275/ASTM-A36 | KS D 3503 SS275/KS D 3866 SHN275/ASTM A36 | HB352 | 450X200X9X14 | H32 | H450X200 | 16 | M | KG | 0 | 0 | 2 | 2432 | 0 | 0 | 0 | 0
21 | 형강 | HSH | 형강 H-Beam | KS-SS275/SHN275/ASTM-A36 | KS D 3503 SS275/KS D 3866 SHN275/ASTM A36 | HB352 | 450X200X9X14 | H32 | H450X200 | 16.5 | M | KG | 0 | 0 | 1 | 1254 | 0 | 0 | 0 | 0
21 | 형강 | HSH | 형강 H-Beam | KS-SS275/SHN275/ASTM-A36 | KS D 3503 SS275/KS D 3866 SHN275/ASTM A36 | HB367 | 440X300X11X18 | H34 | H450X300 | 9 | M | KG | 0 | 0 | 8 | 8928 | 0 | 0 | 0 | 0
21 | 형강 | HSH | 형강 H-Beam | KS-SS275/SHN275/ASTM-A36 | KS D 3503 SS275/KS D 3866 SHN275/ASTM A36 | HB367 | 440X300X11X18 | H34 | H450X300 | 9.5 | M | KG | 0 | 0 | 3 | 3534 | 0 | 0 | 0 | 0
21 | 형강 | HSH | 형강 H-Beam | KS-SS275/SHN275/ASTM-A36 | KS D 3503 SS275/KS D 3866 SHN275/ASTM A36 | HB367 | 440X300X11X18 | H34 | H450X300 | 10 | M | KG | 0 | 0 | 11 | 13640 | 0 | 0 | 0 | 0
21 | 형강 | HSH | 형강 H-Beam | KS-SS275/SHN275/ASTM-A36 | KS D 3503 SS275/KS D 3866 SHN275/ASTM A36 | HB367 | 440X300X11X18 | H34 | H450X300 | 11 | M | KG | 0 | 0 | 5 | 6820 | 0 | 0 | 0 | 0
21 | 형강 | HSH | 형강 H-Beam | KS-SS275/SHN275/ASTM-A36 | KS D 3503 SS275/KS D 3866 SHN275/ASTM A36 | HB367 | 440X300X11X18 | H34 | H450X300 | 12 | M | KG | 0 | 0 | 22 | 32736 | 0 | 0 | 0 | 0
21 | 형강 | HSH | 형강 H-Beam | KS-SS275/SHN275/ASTM-A36 | KS D 3503 SS275/KS D 3866 SHN275/ASTM A36 | HB367 | 440X300X11X18 | H34 | H450X300 | 13 | M | KG | 0 | 0 | 4 | 6448 | 0 | 0 | 0 | 0
21 | 형강 | HSH | 형강 H-Beam | KS-SS275/SHN275/ASTM-A36 | KS D 3503 SS275/KS D 3866 SHN275/ASTM A36 | HB367 | 440X300X11X18 | H34 | H450X300 | 14 | M | KG | 0 | 0 | 3 | 5208 | 0 | 0 | 0 | 0
21 | 형강 | HSH | 형강 H-Beam | KS-SS275/SHN275/ASTM-A36 | KS D 3503 SS275/KS D 3866 SHN275/ASTM A36 | HB367 | 440X300X11X18 | H34 | H450X300 | 15 | M | KG | 0 | 0 | 27 | 50220 | 0 | 0 | 0 | 0
21 | 형강 | HSH | 형강 H-Beam | KS-SS275/SHN275/ASTM-A36 | KS D 3503 SS275/KS D 3866 SHN275/ASTM A36 | HB367 | 440X300X11X18 | H34 | H450X300 | 16 | M | KG | 0 | 0 | 2 | 3968 | 0 | 0 | 0 | 0
21 | 형강 | HSH | 형강 H-Beam | KS-SS275/SHN275/ASTM-A36 | KS D 3503 SS275/KS D 3866 SHN275/ASTM A36 | HB384 | 500X200X10X16 | H36 | H500X200 | 8 | M | KG | 0 | 0 | 0 | 0 | 0 | 0 | 10 | 7170
21 | 형강 | HSH | 형강 H-Beam | KS-SS275/SHN275/ASTM-A36 | KS D 3503 SS275/KS D 3866 SHN275/ASTM A36 | HB384 | 500X200X10X16 | H36 | H500X200 | 10 | M | KG | 0 | 0 | 0 | 0 | 0 | 0 | 12 | 10752
21 | 형강 | HSH | 형강 H-Beam | KS-SS275/SHN275/ASTM-A36 | KS D 3503 SS275/KS D 3866 SHN275/ASTM A36 | HB384 | 500X200X10X16 | H36 | H500X200 | 13 | M | KG | 0 | 0 | 0 | 0 | 0 | 0 | 1 | 1165
21 | 형강 | HSH | 형강 H-Beam | KS-SS275/SHN275/ASTM-A36 | KS D 3503 SS275/KS D 3866 SHN275/ASTM A36 | HB384 | 500X200X10X16 | H36 | H500X200 | 14 | M | KG | 0 | 0 | 0 | 0 | 0 | 0 | 4 | 5016
21 | 형강 | HSH | 형강 H-Beam | KS-SS275/SHN275/ASTM-A36 | KS D 3503 SS275/KS D 3866 SHN275/ASTM A36 | HB384 | 500X200X10X16 | H36 | H500X200 | 15 | M | KG | 0 | 0 | 1 | 1344 | 0 | 0 | 0 | 0
21 | 형강 | HSH | 형강 H-Beam | KS-SS275/SHN275/ASTM-A36 | KS D 3503 SS275/KS D 3866 SHN275/ASTM A36 | HB384 | 500X200X10X16 | H36 | H500X200 | 19 | M | KG | 0 | 0 | 0 | 0 | 0 | 0 | 3 | 5106
21 | 형강 | HSH | 형강 H-Beam | KS-SS275/SHN275/ASTM-A36 | KS D 3503 SS275/KS D 3866 SHN275/ASTM A36 | HB386 | 506X201X11X19 | H36 | H500X200 | 14 | M | KG | 0 | 0 | 7 | 10094 | 0 | 0 | 0 | 0
21 | 형강 | HSH | 형강 H-Beam | KS-SS275/SHN275/ASTM-A36 | KS D 3503 SS275/KS D 3866 SHN275/ASTM A36 | HB386 | 506X201X11X19 | H36 | H500X200 | 15 | M | KG | 0 | 0 | 0 | 0 | 0 | 0 | 3 | 4635
21 | 형강 | HSH | 형강 H-Beam | KS-SS275/SHN275/ASTM-A36 | KS D 3503 SS275/KS D 3866 SHN275/ASTM A36 | HB392 | 482X300X11X15 | H38 | H500X300 | 8 | M | KG | 0 | 0 | 17 | 15504 | 0 | 0 | 2 | 1824
21 | 형강 | HSH | 형강 H-Beam | KS-SS275/SHN275/ASTM-A36 | KS D 3503 SS275/KS D 3866 SHN275/ASTM A36 | HB392 | 482X300X11X15 | H38 | H500X300 | 9 | M | KG | 0 | 0 | 6 | 6156 | 0 | 0 | 20 | 20520
21 | 형강 | HSH | 형강 H-Beam | KS-SS275/SHN275/ASTM-A36 | KS D 3503 SS275/KS D 3866 SHN275/ASTM A36 | HB392 | 482X300X11X15 | H38 | H500X300 | 9.5 | M | KG | 0 | 0 | 3 | 3249 | 0 | 0 | 0 | 0
21 | 형강 | HSH | 형강 H-Beam | KS-SS275/SHN275/ASTM-A36 | KS D 3503 SS275/KS D 3866 SHN275/ASTM A36 | HB392 | 482X300X11X15 | H38 | H500X300 | 11 | M | KG | 0 | 0 | 6 | 7524 | 0 | 0 | 0 | 0
21 | 형강 | HSH | 형강 H-Beam | KS-SS275/SHN275/ASTM-A36 | KS D 3503 SS275/KS D 3866 SHN275/ASTM A36 | HB392 | 482X300X11X15 | H38 | H500X300 | 12 | M | KG | 0 | 0 | 15 | 20520 | 0 | 0 | 42 | 57456
21 | 형강 | HSH | 형강 H-Beam | KS-SS275/SHN275/ASTM-A36 | KS D 3503 SS275/KS D 3866 SHN275/ASTM A36 | HB392 | 482X300X11X15 | H38 | H500X300 | 14 | M | KG | 0 | 0 | 5 | 7980 | 0 | 0 | 0 | 0
21 | 형강 | HSH | 형강 H-Beam | KS-SS275/SHN275/ASTM-A36 | KS D 3503 SS275/KS D 3866 SHN275/ASTM A36 | HB392 | 482X300X11X15 | H38 | H500X300 | 15 | M | KG | 0 | 0 | 1 | 1710 | 0 | 0 | 0 | 0
21 | 형강 | HSH | 형강 H-Beam | KS-SS275/SHN275/ASTM-A36 | KS D 3503 SS275/KS D 3866 SHN275/ASTM A36 | HB392 | 482X300X11X15 | H38 | H500X300 | 20 | M | KG | 0 | 0 | 2 | 4560 | 0 | 0 | 0 | 0
21 | 형강 | HSH | 형강 H-Beam | KS-SS275/SHN275/ASTM-A36 | KS D 3503 SS275/KS D 3866 SHN275/ASTM A36 | HB394 | 488X300X11X18 | H38 | H500X300 | 8 | M | KG | 0 | 0 | 0 | 0 | 0 | 0 | 5 | 5120
21 | 형강 | HSH | 형강 H-Beam | KS-SS275/SHN275/ASTM-A36 | KS D 3503 SS275/KS D 3866 SHN275/ASTM A36 | HB394 | 488X300X11X18 | H38 | H500X300 | 8.5 | M | KG | 0 | 0 | 0 | 0 | 0 | 0 | 3 | 3264
21 | 형강 | HSH | 형강 H-Beam | KS-SS275/SHN275/ASTM-A36 | KS D 3503 SS275/KS D 3866 SHN275/ASTM A36 | HB394 | 488X300X11X18 | H38 | H500X300 | 9 | M | KG | 0 | 0 | 0 | 0 | 0 | 0 | 7 | 8064
21 | 형강 | HSH | 형강 H-Beam | KS-SS275/SHN275/ASTM-A36 | KS D 3503 SS275/KS D 3866 SHN275/ASTM A36 | HB394 | 488X300X11X18 | H38 | H500X300 | 11 | M | KG | 0 | 0 | 0 | 0 | 0 | 0 | 61 | 85888
21 | 형강 | HSH | 형강 H-Beam | KS-SS275/SHN275/ASTM-A36 | KS D 3503 SS275/KS D 3866 SHN275/ASTM A36 | HB394 | 488X300X11X18 | H38 | H500X300 | 16 | M | KG | 0 | 0 | 0 | 0 | 0 | 0 | 5 | 10240
21 | 형강 | HSH | 형강 H-Beam | KS-SS275/SHN275/ASTM-A36 | KS D 3503 SS275/KS D 3866 SHN275/ASTM A36 | HB394 | 488X300X11X18 | H38 | H500X300 | 16.5 | M | KG | 0 | 0 | 1 | 2112 | 0 | 0 | 0 | 0
21 | 형강 | HSH | 형강 H-Beam | KS-SS275/SHN275/ASTM-A36 | KS D 3503 SS275/KS D 3866 SHN275/ASTM A36 | HB402 | 596X199X10X15 | H40 | H600X200 | 8 | M | KG | 0 | 0 | 0 | 0 | 0 | 0 | 2 | 1514
21 | 형강 | HSH | 형강 H-Beam | KS-SS275/SHN275/ASTM-A36 | KS D 3503 SS275/KS D 3866 SHN275/ASTM A36 | HB402 | 596X199X10X15 | H40 | H600X200 | 10 | M | KG | 0 | 0 | 0 | 0 | 0 | 0 | 2 | 1892
21 | 형강 | HSH | 형강 H-Beam | KS-SS275/SHN275/ASTM-A36 | KS D 3503 SS275/KS D 3866 SHN275/ASTM A36 | HB402 | 596X199X10X15 | H40 | H600X200 | 10.5 | M | KG | 0 | 0 | 0 | 0 | 0 | 0 | 1 | 993
21 | 형강 | HSH | 형강 H-Beam | KS-SS275/SHN275/ASTM-A36 | KS D 3503 SS275/KS D 3866 SHN275/ASTM A36 | HB402 | 596X199X10X15 | H40 | H600X200 | 13 | M | KG | 0 | 0 | 0 | 0 | 0 | 0 | 4 | 4920
21 | 형강 | HSH | 형강 H-Beam | KS-SS275/SHN275/ASTM-A36 | KS D 3503 SS275/KS D 3866 SHN275/ASTM A36 | HB402 | 596X199X10X15 | H40 | H600X200 | 16 | M | KG | 0 | 0 | 0 | 0 | 0 | 0 | 1 | 1514
21 | 형강 | HSH | 형강 H-Beam | KS-SS275/SHN275/ASTM-A36 | KS D 3503 SS275/KS D 3866 SHN275/ASTM A36 | HB404 | 600X200X11X17 | H40 | H600X200 | 9 | M | KG | 0 | 0 | 0 | 0 | 0 | 0 | 2 | 1908
21 | 형강 | HSH | 형강 H-Beam | KS-SS275/SHN275/ASTM-A36 | KS D 3503 SS275/KS D 3866 SHN275/ASTM A36 | HB404 | 600X200X11X17 | H40 | H600X200 | 10 | M | KG | 0 | 0 | 1 | 1060 | 0 | 0 | 129 | 136740
21 | 형강 | HSH | 형강 H-Beam | KS-SS275/SHN275/ASTM-A36 | KS D 3503 SS275/KS D 3866 SHN275/ASTM A36 | HB404 | 600X200X11X17 | H40 | H600X200 | 14 | M | KG | 0 | 0 | 0 | 0 | 0 | 0 | 35 | 51940
21 | 형강 | HSH | 형강 H-Beam | KS-SS275/SHN275/ASTM-A36 | KS D 3503 SS275/KS D 3866 SHN275/ASTM A36 | HB404 | 600X200X11X17 | H40 | H600X200 | 15 | M | KG | 0 | 0 | 3 | 4770 | 0 | 0 | 3 | 4770
21 | 형강 | HSH | 형강 H-Beam | KS-SS275/SHN275/ASTM-A36 | KS D 3503 SS275/KS D 3866 SHN275/ASTM A36 | HB404 | 600X200X11X17 | H40 | H600X200 | 16 | M | KG | 0 | 0 | 0 | 0 | 0 | 0 | 1 | 1696
21 | 형강 | HSH | 형강 H-Beam | KS-SS275/SHN275/ASTM-A36 | KS D 3503 SS275/KS D 3866 SHN275/ASTM A36 | HB406 | 606X201X12X20 | H40 | H600X200 | 12 | M | KG | 0 | 0 | 0 | 0 | 0 | 0 | 2 | 2880
21 | 형강 | HSH | 형강 H-Beam | KS-SS275/SHN275/ASTM-A36 | KS D 3503 SS275/KS D 3866 SHN275/ASTM A36 | HB412 | 582X300X12X17 | H42 | H600X300 | 8 | M | KG | 0 | 0 | 0 | 0 | 0 | 0 | 10 | 10960
21 | 형강 | HSH | 형강 H-Beam | KS-SS275/SHN275/ASTM-A36 | KS D 3503 SS275/KS D 3866 SHN275/ASTM A36 | HB412 | 582X300X12X17 | H42 | H600X300 | 10 | M | KG | 0 | 0 | 2 | 2740 | 0 | 0 | 75 | 102750
21 | 형강 | HSH | 형강 H-Beam | KS-SS275/SHN275/ASTM-A36 | KS D 3503 SS275/KS D 3866 SHN275/ASTM A36 | HB412 | 582X300X12X17 | H42 | H600X300 | 11.5 | M | KG | 0 | 0 | 0 | 0 | 0 | 0 | 2 | 3150
21 | 형강 | HSH | 형강 H-Beam | KS-SS275/SHN275/ASTM-A36 | KS D 3503 SS275/KS D 3866 SHN275/ASTM A36 | HB412 | 582X300X12X17 | H42 | H600X300 | 12 | M | KG | 0 | 0 | 0 | 0 | 0 | 0 | 17 | 27948
21 | 형강 | HSH | 형강 H-Beam | KS-SS275/SHN275/ASTM-A36 | KS D 3503 SS275/KS D 3866 SHN275/ASTM A36 | HB412 | 582X300X12X17 | H42 | H600X300 | 13 | M | KG | 0 | 0 | 1 | 1781 | 0 | 0 | 0 | 0
21 | 형강 | HSH | 형강 H-Beam | KS-SS275/SHN275/ASTM-A36 | KS D 3503 SS275/KS D 3866 SHN275/ASTM A36 | HB412 | 582X300X12X17 | H42 | H600X300 | 15 | M | KG | 0 | 0 | 3 | 6165 | 0 | 0 | 20 | 41100
21 | 형강 | HSH | 형강 H-Beam | KS-SS275/SHN275/ASTM-A36 | KS D 3503 SS275/KS D 3866 SHN275/ASTM A36 | HB412 | 582X300X12X17 | H42 | H600X300 | 17 | M | KG | 0 | 0 | 0 | 0 | 0 | 0 | 4 | 9316
21 | 형강 | HSH | 형강 H-Beam | KS-SS275/SHN275/ASTM-A36 | KS D 3503 SS275/KS D 3866 SHN275/ASTM A36 | HB412 | 582X300X12X17 | H42 | H600X300 | 18 | M | KG | 0 | 0 | 0 | 0 | 0 | 0 | 1 | 2466
21 | 형강 | HSH | 형강 H-Beam | KS-SS275/SHN275/ASTM-A36 | KS D 3503 SS275/KS D 3866 SHN275/ASTM A36 | HB414 | 588X300X12X20 | H42 | H600X300 | 9.5 | M | KG | 0 | 0 | 1 | 1434 | 0 | 0 | 0 | 0
21 | 형강 | HSH | 형강 H-Beam | KS-SS275/SHN275/ASTM-A36 | KS D 3503 SS275/KS D 3866 SHN275/ASTM A36 | HB414 | 588X300X12X20 | H42 | H600X300 | 13.5 | M | KG | 0 | 0 | 8 | 16304 | 0 | 0 | 0 | 0
21 | 형강 | HSH | 형강 H-Beam | KS-SS275/SHN275/ASTM-A36 | KS D 3503 SS275/KS D 3866 SHN275/ASTM A36 | HB414 | 588X300X12X20 | H42 | H600X300 | 16 | M | KG | 0 | 0 | 1 | 2416 | 0 | 0 | 0 | 0
21 | 형강 | HSH | 형강 H-Beam | KS-SS275/SHN275/ASTM-A36 | KS D 3503 SS275/KS D 3866 SHN275/ASTM A36 | HB414 | 588X300X12X20 | H42 | H600X300 | 19 | M | KG | 0 | 0 | 2 | 5738 | 0 | 0 | 0 | 0
21 | 형강 | HSH | 형강 H-Beam | KS-SS275/SHN275/ASTM-A36 | KS D 3503 SS275/KS D 3866 SHN275/ASTM A36 | HB414 | 588X300X12X20 | H42 | H600X300 | 19.5 | M | KG | 0 | 0 | 10 | 29440 | 0 | 0 | 0 | 0
21 | 형강 | HSH | 형강 H-Beam | KS-SS275/SHN275/ASTM-A36 | KS D 3503 SS275/KS D 3866 SHN275/ASTM A36 | HB414 | 588X300X12X20 | H42 | H600X300 | 20 | M | KG | 0 | 0 | 1 | 3020 | 0 | 0 | 0 | 0
21 | 형강 | HSH | 형강 H-Beam | KS-SS275/SHN275/ASTM-A36 | KS D 3503 SS275/KS D 3866 SHN275/ASTM A36 | HB416 | 594X302X14X23 | H42 | H600X300 | 15 | M | KG | 0 | 0 | 1 | 2625 | 0 | 0 | 0 | 0
21 | 형강 | HSH | 형강 H-Beam | KS-SS275/SHN275/ASTM-A36 | KS D 3503 SS275/KS D 3866 SHN275/ASTM A36 | HB416 | 594X302X14X23 | H42 | H600X300 | 16 | M | KG | 0 | 0 | 1 | 2800 | 0 | 0 | 0 | 0
21 | 형강 | HSH | 형강 H-Beam | KS-SS275/SHN275/ASTM-A36 | KS D 3503 SS275/KS D 3866 SHN275/ASTM A36 | HB416 | 594X302X14X23 | H42 | H600X300 | 19 | M | KG | 0 | 0 | 3 | 9975 | 0 | 0 | 0 | 0
21 | 형강 | HSH | 형강 H-Beam | KS-SS275/SHN275/ASTM-A36 | KS D 3503 SS275/KS D 3866 SHN275/ASTM A36 | HB335 | 400X400X13X21 | H44 | H400X400 | 8 | M | KG | 0 | 0 | 1 | 1376 | 0 | 0 | 0 | 0
21 | 형강 | HSH | 형강 H-Beam | KS-SS275/SHN275/ASTM-A36 | KS D 3503 SS275/KS D 3866 SHN275/ASTM A36 | HB335 | 400X400X13X21 | H44 | H400X400 | 8.6 | M | KG | 0 | 0 | 0 | 0 | 0 | 0 | 4 | 5916
21 | 형강 | HSH | 형강 H-Beam | KS-SS275/SHN275/ASTM-A36 | KS D 3503 SS275/KS D 3866 SHN275/ASTM A36 | HB335 | 400X400X13X21 | H44 | H400X400 | 10 | M | KG | 0 | 0 | 0 | 0 | 0 | 0 | 18 | 30960
21 | 형강 | HSH | 형강 H-Beam | KS-SS275/SHN275/ASTM-A36 | KS D 3503 SS275/KS D 3866 SHN275/ASTM A36 | HB335 | 400X400X13X21 | H44 | H400X400 | 12.5 | M | KG | 0 | 0 | 4 | 8600 | 0 | 0 | 2 | 4300
21 | 형강 | HSH | 형강 H-Beam | KS-SS275/SHN275/ASTM-A36 | KS D 3503 SS275/KS D 3866 SHN275/ASTM A36 | HB335 | 400X400X13X21 | H44 | H400X400 | 14 | M | KG | 0 | 0 | 2 | 4816 | 0 | 0 | 13 | 31304
21 | 형강 | HSH | 형강 H-Beam | KS-SS275/SHN275/ASTM-A36 | KS D 3503 SS275/KS D 3866 SHN275/ASTM A36 | HB335 | 400X400X13X21 | H44 | H400X400 | 14.5 | M | KG | 0 | 0 | 3 | 7482 | 0 | 0 | 5 | 12470
21 | 형강 | HSH | 형강 H-Beam | KS-SS275/SHN275/ASTM-A36 | KS D 3503 SS275/KS D 3866 SHN275/ASTM A36 | HB335 | 400X400X13X21 | H44 | H400X400 | 15 | M | KG | 0 | 0 | 2 | 5160 | 0 | 0 | 40 | 103200
21 | 형강 | HSH | 형강 H-Beam | KS-SS275/SHN275/ASTM-A36 | KS D 3503 SS275/KS D 3866 SHN275/ASTM A36 | HB335 | 400X400X13X21 | H44 | H400X400 | 15.3 | M | KG | 0 | 0 | 0 | 0 | 0 | 0 | 1 | 2632
21 | 형강 | HSH | 형강 H-Beam | KS-SS275/SHN275/ASTM-A36 | KS D 3503 SS275/KS D 3866 SHN275/ASTM A36 | HB335 | 400X400X13X21 | H44 | H400X400 | 15.5 | M | KG | 0 | 0 | 1 | 2666 | 0 | 0 | 0 | 0
21 | 형강 | HSH | 형강 H-Beam | KS-SS275/SHN275/ASTM-A36 | KS D 3503 SS275/KS D 3866 SHN275/ASTM A36 | HB335 | 400X400X13X21 | H44 | H400X400 | 16 | M | KG | 0 | 0 | 0 | 0 | 0 | 0 | 2 | 5504
21 | 형강 | HSH | 형강 H-Beam | KS-SS275/SHN275/ASTM-A36 | KS D 3503 SS275/KS D 3866 SHN275/ASTM A36 | HB335 | 400X400X13X21 | H44 | H400X400 | 16.5 | M | KG | 0 | 0 | 5 | 14190 | 0 | 0 | 0 | 0
21 | 형강 | HSH | 형강 H-Beam | KS-SS275/SHN275/ASTM-A36 | KS D 3503 SS275/KS D 3866 SHN275/ASTM A36 | HB335 | 400X400X13X21 | H44 | H400X400 | 19 | M | KG | 0 | 0 | 0 | 0 | 0 | 0 | 1 | 3268
21 | 형강 | HSH | 형강 H-Beam | KS-SS275/SHN275/ASTM-A36 | KS D 3503 SS275/KS D 3866 SHN275/ASTM A36 | HB337 | 406X403X16X24 | H44 | H400X400 | 8 | M | KG | 0 | 0 | 4 | 6400 | 0 | 0 | 0 | 0
21 | 형강 | HSH | 형강 H-Beam | KS-SS275/SHN275/ASTM-A36 | KS D 3503 SS275/KS D 3866 SHN275/ASTM A36 | HB337 | 406X403X16X24 | H44 | H400X400 | 11 | M | KG | 0 | 0 | 0 | 0 | 0 | 0 | 6 | 13200
21 | 형강 | HSH | 형강 H-Beam | KS-SS275/SHN275/ASTM-A36 | KS D 3503 SS275/KS D 3866 SHN275/ASTM A36 | HB337 | 406X403X16X24 | H44 | H400X400 | 12 | M | KG | 0 | 0 | 2 | 4800 | 0 | 0 | 0 | 0
21 | 형강 | HSH | 형강 H-Beam | KS-SS275/SHN275/ASTM-A36 | KS D 3503 SS275/KS D 3866 SHN275/ASTM A36 | HB337 | 406X403X16X24 | H44 | H400X400 | 13 | M | KG | 0 | 0 | 1 | 2600 | 0 | 0 | 1 | 2600
21 | 형강 | HSH | 형강 H-Beam | KS-SS275/SHN275/ASTM-A36 | KS D 3503 SS275/KS D 3866 SHN275/ASTM A36 | HB337 | 406X403X16X24 | H44 | H400X400 | 14 | M | KG | 0 | 0 | 0 | 0 | 0 | 0 | 2 | 5600
21 | 형강 | HSH | 형강 H-Beam | KS-SS275/SHN275/ASTM-A36 | KS D 3503 SS275/KS D 3866 SHN275/ASTM A36 | HB337 | 406X403X16X24 | H44 | H400X400 | 15.5 | M | KG | 0 | 0 | 0 | 0 | 0 | 0 | 2 | 6200
21 | 형강 | HSH | 형강 H-Beam | KS-SS275/SHN275/ASTM-A36 | KS D 3503 SS275/KS D 3866 SHN275/ASTM A36 | HB337 | 406X403X16X24 | H44 | H400X400 | 17 | M | KG | 0 | 0 | 0 | 0 | 0 | 0 | 1 | 3400
21 | 형강 | HSH | 형강 H-Beam | KS-SS275/SHN275/ASTM-A36 | KS D 3503 SS275/KS D 3866 SHN275/ASTM A36 | HB338 | 414X405X18X28 | H44 | H400X400 | 8 | M | KG | 0 | 0 | 0 | 0 | 0 | 0 | 1 | 1856
21 | 형강 | HSH | 형강 H-Beam | KS-SS275/SHN275/ASTM-A36 | KS D 3503 SS275/KS D 3866 SHN275/ASTM A36 | HB338 | 414X405X18X28 | H44 | H400X400 | 9 | M | KG | 0 | 0 | 0 | 0 | 0 | 0 | 2 | 4176
21 | 형강 | HSH | 형강 H-Beam | KS-SS275/SHN275/ASTM-A36 | KS D 3503 SS275/KS D 3866 SHN275/ASTM A36 | HB338 | 414X405X18X28 | H44 | H400X400 | 12 | M | KG | 0 | 0 | 0 | 0 | 0 | 0 | 2 | 5568
21 | 형강 | HSH | 형강 H-Beam | KS-SS275/SHN275/ASTM-A36 | KS D 3503 SS275/KS D 3866 SHN275/ASTM A36 | HB338 | 414X405X18X28 | H44 | H400X400 | 12.5 | M | KG | 0 | 0 | 2 | 5800 | 0 | 0 | 0 | 0
21 | 형강 | HSH | 형강 H-Beam | KS-SS275/SHN275/ASTM-A36 | KS D 3503 SS275/KS D 3866 SHN275/ASTM A36 | HB338 | 414X405X18X28 | H44 | H400X400 | 14 | M | KG | 0 | 0 | 0 | 0 | 0 | 0 | 1 | 3248
21 | 형강 | HSH | 형강 H-Beam | KS-SS275/SHN275/ASTM-A36 | KS D 3503 SS275/KS D 3866 SHN275/ASTM A36 | HB338 | 414X405X18X28 | H44 | H400X400 | 15 | M | KG | 0 | 0 | 0 | 0 | 0 | 0 | 3 | 10440
21 | 형강 | HSH | 형강 H-Beam | KS-SS275/SHN275/ASTM-A36 | KS D 3503 SS275/KS D 3866 SHN275/ASTM A36 | HB338 | 414X405X18X28 | H44 | H400X400 | 16 | M | KG | 0 | 0 | 0 | 0 | 0 | 0 | 2 | 7424
21 | 형강 | HSH | 형강 H-Beam | KS-SS275/SHN275/ASTM-A36 | KS D 3503 SS275/KS D 3866 SHN275/ASTM A36 | HB338 | 414X405X18X28 | H44 | H400X400 | 16.5 | M | KG | 0 | 0 | 0 | 0 | 0 | 0 | 1 | 3828
21 | 형강 | HSH | 형강 H-Beam | KS-SS275/SHN275/ASTM-A36 | KS D 3503 SS275/KS D 3866 SHN275/ASTM A36 | HB338 | 414X405X18X28 | H44 | H400X400 | 18.5 | M | KG | 0 | 0 | 0 | 0 | 0 | 0 | 1 | 4292
21 | 형강 | HSH | 형강 H-Beam | KS-SS275/SHN275/ASTM-A36 | KS D 3503 SS275/KS D 3866 SHN275/ASTM A36 | HB339 | 428X407X20X35 | H44 | H400X400 | 8 | M | KG | 0 | 0 | 0 | 0 | 0 | 0 | 7 | 15848
21 | 형강 | HSH | 형강 H-Beam | KS-SS275/SHN275/ASTM-A36 | KS D 3503 SS275/KS D 3866 SHN275/ASTM A36 | HB339 | 428X407X20X35 | H44 | H400X400 | 12 | M | KG | 0 | 0 | 0 | 0 | 0 | 0 | 3 | 10188
21 | 형강 | HSH | 형강 H-Beam | KS-SS275/SHN275/ASTM-A36 | KS D 3503 SS275/KS D 3866 SHN275/ASTM A36 | HB339 | 428X407X20X35 | H44 | H400X400 | 13 | M | KG | 0 | 0 | 1 | 3679 | 0 | 0 | 0 | 0
21 | 형강 | HSH | 형강 H-Beam | KS-SS275/SHN275/ASTM-A36 | KS D 3503 SS275/KS D 3866 SHN275/ASTM A36 | HB339 | 428X407X20X35 | H44 | H400X400 | 14 | M | KG | 0 | 0 | 2 | 7924 | 0 | 0 | 0 | 0
21 | 형강 | HSH | 형강 H-Beam | KS-SS275/SHN275/ASTM-A36 | KS D 3503 SS275/KS D 3866 SHN275/ASTM A36 | HB339 | 428X407X20X35 | H44 | H400X400 | 15 | M | KG | 0 | 0 | 0 | 0 | 0 | 0 | 1 | 4245
21 | 형강 | HSH | 형강 H-Beam | KS-SS275/SHN275/ASTM-A36 | KS D 3503 SS275/KS D 3866 SHN275/ASTM A36 | HB340 | 400X408X21X21 | H44 | H400X400 | 12 | M | KG | 0 | 0 | 0 | 0 | 0 | 0 | 2 | 4728
21 | 형강 | HSH | 형강 H-Beam | KS-SS275/SHN275/ASTM-A36 | KS D 3503 SS275/KS D 3866 SHN275/ASTM A36 | HB056 | 498X432X45X70 | H45 | H498X432 | 12 | M | KG | 0 | 0 | 0 | 0 | 0 | 0 | 2 | 14520
21 | 형강 | HSH | 형강 H-Beam | KS-SS275/SHN275/ASTM-A36 | KS D 3503 SS275/KS D 3866 SHN275/ASTM A36 | HB376 | 458X417X30X50 | H45 | H498X432 | 8 | M | KG | 0 | 0 | 0 | 0 | 0 | 0 | 1 | 3320
21 | 형강 | HSH | 형강 H-Beam | KS-SS275/SHN275/ASTM-A36 | KS D 3503 SS275/KS D 3866 SHN275/ASTM A36 | HB376 | 458X417X30X50 | H45 | H498X432 | 10 | M | KG | 0 | 0 | 0 | 0 | 0 | 0 | 1 | 4150
21 | 형강 | HSH | 형강 H-Beam | KS-SS275/SHN275/ASTM-A36 | KS D 3503 SS275/KS D 3866 SHN275/ASTM A36 | HB425 | 692X300X13X20 | H46 | H700X300 | 8 | M | KG | 0 | 0 | 0 | 0 | 0 | 0 | 1 | 1328
21 | 형강 | HSH | 형강 H-Beam | KS-SS275/SHN275/ASTM-A36 | KS D 3503 SS275/KS D 3866 SHN275/ASTM A36 | HB425 | 692X300X13X20 | H46 | H700X300 | 11 | M | KG | 0 | 0 | 0 | 0 | 0 | 0 | 9 | 16434
21 | 형강 | HSH | 형강 H-Beam | KS-SS275/SHN275/ASTM-A36 | KS D 3503 SS275/KS D 3866 SHN275/ASTM A36 | HB430 | 700X300X13X24 | H46 | H700X300 | 8 | M | KG | 0 | 0 | 1 | 1480 | 0 | 0 | 5 | 7400
21 | 형강 | HSH | 형강 H-Beam | KS-SS275/SHN275/ASTM-A36 | KS D 3503 SS275/KS D 3866 SHN275/ASTM A36 | HB430 | 700X300X13X24 | H46 | H700X300 | 9 | M | KG | 0 | 0 | 0 | 0 | 0 | 0 | 1 | 1665
21 | 형강 | HSH | 형강 H-Beam | KS-SS275/SHN275/ASTM-A36 | KS D 3503 SS275/KS D 3866 SHN275/ASTM A36 | HB430 | 700X300X13X24 | H46 | H700X300 | 10 | M | KG | 0 | 0 | 4 | 7400 | 0 | 0 | 0 | 0
21 | 형강 | HSH | 형강 H-Beam | KS-SS275/SHN275/ASTM-A36 | KS D 3503 SS275/KS D 3866 SHN275/ASTM A36 | HB430 | 700X300X13X24 | H46 | H700X300 | 10.5 | M | KG | 0 | 0 | 0 | 0 | 0 | 0 | 1 | 1942
21 | 형강 | HSH | 형강 H-Beam | KS-SS275/SHN275/ASTM-A36 | KS D 3503 SS275/KS D 3866 SHN275/ASTM A36 | HB430 | 700X300X13X24 | H46 | H700X300 | 11.5 | M | KG | 0 | 0 | 0 | 0 | 0 | 0 | 10 | 21270
21 | 형강 | HSH | 형강 H-Beam | KS-SS275/SHN275/ASTM-A36 | KS D 3503 SS275/KS D 3866 SHN275/ASTM A36 | HB430 | 700X300X13X24 | H46 | H700X300 | 12 | M | KG | 0 | 0 | 2 | 4440 | 0 | 0 | 3 | 6660
21 | 형강 | HSH | 형강 H-Beam | KS-SS275/SHN275/ASTM-A36 | KS D 3503 SS275/KS D 3866 SHN275/ASTM A36 | HB430 | 700X300X13X24 | H46 | H700X300 | 13 | M | KG | 0 | 0 | 0 | 0 | 0 | 0 | 1 | 2405
21 | 형강 | HSH | 형강 H-Beam | KS-SS275/SHN275/ASTM-A36 | KS D 3503 SS275/KS D 3866 SHN275/ASTM A36 | HB430 | 700X300X13X24 | H46 | H700X300 | 15 | M | KG | 0 | 0 | 0 | 0 | 0 | 0 | 21 | 58275
21 | 형강 | HSH | 형강 H-Beam | KS-SS275/SHN275/ASTM-A36 | KS D 3503 SS275/KS D 3866 SHN275/ASTM A36 | HB430 | 700X300X13X24 | H46 | H700X300 | 16 | M | KG | 0 | 0 | 3 | 8880 | 0 | 0 | 4 | 11840
21 | 형강 | HSH | 형강 H-Beam | KS-SS275/SHN275/ASTM-A36 | KS D 3503 SS275/KS D 3866 SHN275/ASTM A36 | HB430 | 700X300X13X24 | H46 | H700X300 | 20 | M | KG | 0 | 0 | 0 | 0 | 0 | 0 | 1 | 3700
21 | 형강 | HSH | 형강 H-Beam | KS-SS275/SHN275/ASTM-A36 | KS D 3503 SS275/KS D 3866 SHN275/ASTM A36 | HB433 | 708X302X15X28 | H46 | H700X300 | 8 | M | KG | 0 | 0 | 0 | 0 | 0 | 0 | 1 | 1720
21 | 형강 | HSH | 형강 H-Beam | KS-SS275/SHN275/ASTM-A36 | KS D 3503 SS275/KS D 3866 SHN275/ASTM A36 | HB433 | 708X302X15X28 | H46 | H700X300 | 11 | M | KG | 0 | 0 | 1 | 2365 | 0 | 0 | 1 | 2365
21 | 형강 | HSH | 형강 H-Beam | KS-SS275/SHN275/ASTM-A36 | KS D 3503 SS275/KS D 3866 SHN275/ASTM A36 | HB433 | 708X302X15X28 | H46 | H700X300 | 15 | M | KG | 0 | 0 | 0 | 0 | 0 | 0 | 2 | 6450
21 | 형강 | HSH | 형강 H-Beam | KS-SS275/SHN275/ASTM-A36 | KS D 3503 SS275/KS D 3866 SHN275/ASTM A36 | HB10B | 100X100X6X8 | H81 | H100X100 | 15 | M | KG | 0 | 0 | 4 | 1032 | 0 | 0 | 0 | 0
21 | 형강 | HSH | 형강 H-Beam | KS-SS275/SHN275/ASTM-A36 | KS D 3503 SS275/KS D 3866 SHN275/ASTM A36 | HB10B | 100X100X6X8 | H81 | H100X100 | 16 | M | KG | 0 | 0 | 2 | 550 | 0 | 0 | 0 | 0
21 | 형강 | HSH | 형강 H-Beam | KS-SS275/SHN275/ASTM-A36 | KS D 3503 SS275/KS D 3866 SHN275/ASTM A36 | HB12A | 125X125X6.5X9 | H82 | H125X125 | 11.5 | M | KG | 0 | 0 | 2 | 548 | 0 | 0 | 0 | 0
21 | 형강 | HSH | 형강 H-Beam | KS-SS275/SHN275/ASTM-A36 | KS D 3503 SS275/KS D 3866 SHN275/ASTM A36 | HB12A | 125X125X6.5X9 | H82 | H125X125 | 12 | M | KG | 0 | 0 | 164 | 46904 | 0 | 0 | 0 | 0
21 | 형강 | HSH | 형강 H-Beam | KS-SS275/SHN275/ASTM-A36 | KS D 3503 SS275/KS D 3866 SHN275/ASTM A36 | HB12A | 125X125X6.5X9 | H82 | H125X125 | 15 | M | KG | 0 | 0 | 13 | 4641 | 0 | 0 | 0 | 0
21 | 형강 | HSH | 형강 H-Beam | KS-SS275/SHN275/ASTM-A36 | KS D 3503 SS275/KS D 3866 SHN275/ASTM A36 | HB12A | 125X125X6.5X9 | H82 | H125X125 | 15.5 | M | KG | 0 | 0 | 6 | 2214 | 0 | 0 | 0 | 0
21 | 형강 | HSH | 형강 H-Beam | KS-SS275/SHN275/ASTM-A36 | KS D 3503 SS275/KS D 3866 SHN275/ASTM A36 | HB437 | 792X300X14X22 | H84 | H800X300 | 8 | M | KG | 0 | 0 | 0 | 0 | 0 | 0 | 2 | 3056
21 | 형강 | HSH | 형강 H-Beam | KS-SS275/SHN275/ASTM-A36 | KS D 3503 SS275/KS D 3866 SHN275/ASTM A36 | HB437 | 792X300X14X22 | H84 | H800X300 | 9 | M | KG | 0 | 0 | 0 | 0 | 0 | 0 | 1 | 1719
21 | 형강 | HSH | 형강 H-Beam | KS-SS275/SHN275/ASTM-A36 | KS D 3503 SS275/KS D 3866 SHN275/ASTM A36 | HB437 | 792X300X14X22 | H84 | H800X300 | 12 | M | KG | 0 | 0 | 0 | 0 | 0 | 0 | 2 | 4584
21 | 형강 | HSH | 형강 H-Beam | KS-SS275/SHN275/ASTM-A36 | KS D 3503 SS275/KS D 3866 SHN275/ASTM A36 | HB437 | 792X300X14X22 | H84 | H800X300 | 13 | M | KG | 0 | 0 | 0 | 0 | 0 | 0 | 5 | 12415
21 | 형강 | HSH | 형강 H-Beam | KS-SS275/SHN275/ASTM-A36 | KS D 3503 SS275/KS D 3866 SHN275/ASTM A36 | HB437 | 792X300X14X22 | H84 | H800X300 | 15 | M | KG | 0 | 0 | 0 | 0 | 0 | 0 | 2 | 5730
21 | 형강 | HSH | 형강 H-Beam | KS-SS275/SHN275/ASTM-A36 | KS D 3503 SS275/KS D 3866 SHN275/ASTM A36 | HB440 | 800X300X14X26 | H84 | H800X300 | 8 | M | KG | 0 | 0 | 0 | 0 | 0 | 0 | 2 | 3360
21 | 형강 | HSH | 형강 H-Beam | KS-SS275/SHN275/ASTM-A36 | KS D 3503 SS275/KS D 3866 SHN275/ASTM A36 | HB443 | 808X302X16X30 | H84 | H800X300 | 9 | M | KG | 0 | 0 | 0 | 0 | 0 | 0 | 1 | 2169
21 | 형강 | HSH | 형강 H-Beam | KS-SS275/SHN275/ASTM-A36 | KS D 3503 SS275/KS D 3866 SHN275/ASTM A36 | HB443 | 808X302X16X30 | H84 | H800X300 | 20 | M | KG | 0 | 0 | 0 | 0 | 0 | 0 | 1 | 4820
21 | 형강 | HSH | 형강 H-Beam | KS-SS275/SHN275/ASTM-A36 | KS D 3503 SS275/KS D 3866 SHN275/ASTM A36 | HB15A | 148X100X6X9 | H85 | H150X100 | 13 | M | KG | 0 | 0 | 80 | 21920 | 0 | 0 | 0 | 0
21 | 형강 | HSH | 형강 H-Beam | KS-SS275/SHN275/ASTM-A36 | KS D 3503 SS275/KS D 3866 SHN275/ASTM A36 | HB447 | 890X299X15X23 | H91 | H900X300K | 12 | M | KG | 0 | 0 | 0 | 0 | 0 | 0 | 1 | 2556
21 | 형강 | HSH | 형강 H-Beam | KS-SS275/SHN275/ASTM-A36 | KS D 3503 SS275/KS D 3866 SHN275/ASTM A36 | HB447 | 890X299X15X23 | H91 | H900X300K | 13.5 | M | KG | 0 | 0 | 0 | 0 | 0 | 0 | 2 | 5750
21 | 형강 | HSH | 형강 H-Beam | KS-SS275/SHN275/ASTM-A36 | KS D 3503 SS275/KS D 3866 SHN275/ASTM A36 | HB447 | 890X299X15X23 | H91 | H900X300K | 15 | M | KG | 0 | 0 | 0 | 0 | 0 | 0 | 1 | 3195
21 | 형강 | HSH | 형강 H-Beam | KS-SS275/SHN275/ASTM-A36 | KS D 3503 SS275/KS D 3866 SHN275/ASTM A36 | HB447 | 890X299X15X23 | H91 | H900X300K | 16 | M | KG | 0 | 0 | 0 | 0 | 0 | 0 | 1 | 3408
21 | 형강 | HSH | 형강 H-Beam | KS-SS275/SHN275/ASTM-A36 | KS D 3503 SS275/KS D 3866 SHN275/ASTM A36 | HB450 | 900X300X16X28 | H91 | H900X300K | 8 | M | KG | 0 | 0 | 0 | 0 | 0 | 0 | 11 | 21384
21 | 형강 | HSH | 형강 H-Beam | KS-SS275/SHN275/ASTM-A36 | KS D 3503 SS275/KS D 3866 SHN275/ASTM A36 | HB450 | 900X300X16X28 | H91 | H900X300K | 9 | M | KG | 0 | 0 | 0 | 0 | 0 | 0 | 19 | 41553
21 | 형강 | HSH | 형강 H-Beam | KS-SS275/SHN275/ASTM-A36 | KS D 3503 SS275/KS D 3866 SHN275/ASTM A36 | HB450 | 900X300X16X28 | H91 | H900X300K | 10 | M | KG | 0 | 0 | 0 | 0 | 0 | 0 | 24 | 58320
21 | 형강 | HSH | 형강 H-Beam | KS-SS275/SHN275/ASTM-A36 | KS D 3503 SS275/KS D 3866 SHN275/ASTM A36 | HB450 | 900X300X16X28 | H91 | H900X300K | 11 | M | KG | 0 | 0 | 0 | 0 | 0 | 0 | 12 | 32076
21 | 형강 | HSH | 형강 H-Beam | KS-SS275/SHN275/ASTM-A36 | KS D 3503 SS275/KS D 3866 SHN275/ASTM A36 | HB450 | 900X300X16X28 | H91 | H900X300K | 13 | M | KG | 0 | 0 | 0 | 0 | 0 | 0 | 17 | 53703
21 | 형강 | HSH | 형강 H-Beam | KS-SS275/SHN275/ASTM-A36 | KS D 3503 SS275/KS D 3866 SHN275/ASTM A36 | HB450 | 900X300X16X28 | H91 | H900X300K | 14 | M | KG | 0 | 0 | 0 | 0 | 0 | 0 | 27 | 91854
21 | 형강 | HSH | 형강 H-Beam | KS-SS275/SHN275/ASTM-A36 | KS D 3503 SS275/KS D 3866 SHN275/ASTM A36 | HB450 | 900X300X16X28 | H91 | H900X300K | 15 | M | KG | 0 | 0 | 0 | 0 | 0 | 0 | 9 | 32805
21 | 형강 | HSH | 형강 H-Beam | KS-SS275/SHN275/ASTM-A36 | KS D 3503 SS275/KS D 3866 SHN275/ASTM A36 | HB450 | 900X300X16X28 | H91 | H900X300K | 16 | M | KG | 0 | 0 | 0 | 0 | 0 | 0 | 22 | 85536
21 | 형강 | HSH | 형강 H-Beam | KS-SS275/SHN275/ASTM-A36 | KS D 3503 SS275/KS D 3866 SHN275/ASTM A36 | HB450 | 900X300X16X28 | H91 | H900X300K | 17.5 | M | KG | 0 | 0 | 0 | 0 | 0 | 0 | 5 | 21260
21 | 형강 | HSH | 형강 H-Beam | KS-SS275/SHN275/ASTM-A36 | KS D 3503 SS275/KS D 3866 SHN275/ASTM A36 | HB450 | 900X300X16X28 | H91 | H900X300K | 18.5 | M | KG | 0 | 0 | 0 | 0 | 0 | 0 | 3 | 13485
21 | 형강 | HSH | 형강 H-Beam | KS-SS275/SHN275/ASTM-A36 | KS D 3503 SS275/KS D 3866 SHN275/ASTM A36 | HB450 | 900X300X16X28 | H91 | H900X300K | 20.5 | M | KG | 0 | 0 | 0 | 0 | 0 | 0 | 1 | 4981
21 | 형강 | HSH | 형강 H-Beam | KS-SS275/SHN275/ASTM-A36 | KS D 3503 SS275/KS D 3866 SHN275/ASTM A36 | HB455 | 912X302X18X34 | H91 | H900X300K | 8 | M | KG | 0 | 0 | 0 | 0 | 0 | 0 | 1 | 2288
21 | 형강 | HSH | 형강 H-Beam | KS-SS275/SHN275/ASTM-A36 | KS D 3503 SS275/KS D 3866 SHN275/ASTM A36 | HB455 | 912X302X18X34 | H91 | H900X300K | 9 | M | KG | 0 | 0 | 0 | 0 | 0 | 0 | 1 | 2574
21 | 형강 | HSH | 형강 H-Beam | KS-SS275/SHN275/ASTM-A36 | KS D 3503 SS275/KS D 3866 SHN275/ASTM A36 | HB456 | 918X303X19X37 | H91 | H900X300K | 11.5 | M | KG | 0 | 0 | 0 | 0 | 0 | 0 | 2 | 7060
21 | 형강 | HSH | 형강 H-Beam | KS-SS275/SHN275/ASTM-A36 | KS D 3503 SS275/KS D 3866 SHN275/ASTM A36 | HB456 | 918X303X19X37 | H91 | H900X300K | 18 | M | KG | 0 | 0 | 0 | 0 | 0 | 0 | 2 | 11052
21 | 형강 | HSH | 형강 H-Beam | KS-SHP275W | KS F 4603 SHP275W | HB205 | 200X200X8X12 | H08 | H200X200 | 10 | M | KG | 0 | 0 | 11 | 5489 | 0 | 0 | 0 | 0
21 | 형강 | HSH | 형강 H-Beam | KS-SHP275W | KS F 4603 SHP275W | HB229 | 250X255X14X14 | H14 | H250X250 | 8 | M | KG | 0 | 0 | 2 | 1316 | 0 | 0 | 0 | 0
21 | 형강 | HSH | 형강 H-Beam | KS-SHP275W | KS F 4603 SHP275W | HB229 | 250X255X14X14 | H14 | H250X250 | 11.5 | M | KG | 0 | 0 | 33 | 31185 | 0 | 0 | 0 | 0
21 | 형강 | HSH | 형강 H-Beam | KS-SHP275W | KS F 4603 SHP275W | HB229 | 250X255X14X14 | H14 | H250X250 | 12 | M | KG | 0 | 0 | 1 | 986 | 0 | 0 | 0 | 0
21 | 형강 | HSH | 형강 H-Beam | KS-SHP275W | KS F 4603 SHP275W | HB229 | 250X255X14X14 | H14 | H250X250 | 12.5 | M | KG | 0 | 0 | 27 | 27729 | 0 | 0 | 0 | 0
21 | 형강 | HSH | 형강 H-Beam | KS-SHP275W | KS F 4603 SHP275W | HB229 | 250X255X14X14 | H14 | H250X250 | 13 | M | KG | 0 | 0 | 2 | 2138 | 0 | 0 | 0 | 0
21 | 형강 | HSH | 형강 H-Beam | KS-SHP275W | KS F 4603 SHP275W | HB229 | 250X255X14X14 | H14 | H250X250 | 15 | M | KG | 0 | 0 | 1 | 1233 | 0 | 0 | 0 | 0
21 | 형강 | HSH | 형강 H-Beam | KS-SHP275W | KS F 4603 SHP275W | HB244 | 298X201X9X14 | H18 | H300X200 | 8 | M | KG | 0 | 0 | 27 | 14121 | 0 | 0 | 0 | 0
21 | 형강 | HSH | 형강 H-Beam | KS-SHP275W | KS F 4603 SHP275W | HB244 | 298X201X9X14 | H18 | H300X200 | 12.5 | M | KG | 0 | 0 | 4 | 3268 | 0 | 0 | 0 | 0
21 | 형강 | HSH | 형강 H-Beam | KS-SHP275W | KS F 4603 SHP275W | HB244 | 298X201X9X14 | H18 | H300X200 | 13 | M | KG | 0 | 0 | 26 | 22100 | 0 | 0 | 0 | 0
21 | 형강 | HSH | 형강 H-Beam | KS-SHP275W | KS F 4603 SHP275W | HB244 | 298X201X9X14 | H18 | H300X200 | 13.5 | M | KG | 0 | 0 | 4 | 3532 | 0 | 0 | 0 | 0
21 | 형강 | HSH | 형강 H-Beam | KS-SHP275W | KS F 4603 SHP275W | HB244 | 298X201X9X14 | H18 | H300X200 | 14 | M | KG | 0 | 0 | 30 | 27480 | 0 | 0 | 0 | 0
21 | 형강 | HSH | 형강 H-Beam | KS-SHP275W | KS F 4603 SHP275W | HB244 | 298X201X9X14 | H18 | H300X200 | 16.5 | M | KG | 0 | 0 | 13 | 14027 | 0 | 0 | 0 | 0
21 | 형강 | HSH | 형강 H-Beam | KS-SHP275W | KS F 4603 SHP275W | HB244 | 298X201X9X14 | H18 | H300X200 | 17 | M | KG | 0 | 0 | 4 | 4448 | 0 | 0 | 0 | 0
21 | 형강 | HSH | 형강 H-Beam | KS-SHP275W | KS F 4603 SHP275W | HB244 | 298X201X9X14 | H18 | H300X200 | 17.5 | M | KG | 0 | 0 | 3 | 3432 | 0 | 0 | 0 | 0
21 | 형강 | HSH | 형강 H-Beam | KS-SHP275W | KS F 4603 SHP275W | HB244 | 298X201X9X14 | H18 | H300X200 | 18 | M | KG | 0 | 0 | 12 | 14124 | 0 | 0 | 0 | 0
21 | 형강 | HSH | 형강 H-Beam | KS-SHP275W | KS F 4603 SHP275W | HB244 | 298X201X9X14 | H18 | H300X200 | 18.5 | M | KG | 0 | 0 | 3 | 3630 | 0 | 0 | 0 | 0
21 | 형강 | HSH | 형강 H-Beam | KS-SHP275W | KS F 4603 SHP275W | HB254 | 300X300X10X15 | H20 | H300X300 | 9 | M | KG | 0 | 0 | 0 | 0 | 0 | 0 | 97 | 82062
21 | 형강 | HSH | 형강 H-Beam | KS-SHP275W | KS F 4603 SHP275W | HB254 | 300X300X10X15 | H20 | H300X300 | 9.5 | M | KG | 0 | 0 | 0 | 0 | 0 | 0 | 1 | 893
21 | 형강 | HSH | 형강 H-Beam | KS-SHP275W | KS F 4603 SHP275W | HB254 | 300X300X10X15 | H20 | H300X300 | 10 | M | KG | 0 | 0 | 0 | 0 | 0 | 0 | 30 | 28200
21 | 형강 | HSH | 형강 H-Beam | KS-SHP275W | KS F 4603 SHP275W | HB254 | 300X300X10X15 | H20 | H300X300 | 11 | M | KG | 0 | 0 | 0 | 0 | 0 | 0 | 12 | 12408
21 | 형강 | HSH | 형강 H-Beam | KS-SHP275W | KS F 4603 SHP275W | HB254 | 300X300X10X15 | H20 | H300X300 | 12 | M | KG | 0 | 0 | 0 | 0 | 0 | 0 | 3 | 3384
21 | 형강 | HSH | 형강 H-Beam | KS-SHP275W | KS F 4603 SHP275W | HB254 | 300X300X10X15 | H20 | H300X300 | 13 | M | KG | 0 | 0 | 0 | 0 | 0 | 0 | 96 | 117312
21 | 형강 | HSH | 형강 H-Beam | KS-SHP275W | KS F 4603 SHP275W | HB254 | 300X300X10X15 | H20 | H300X300 | 13.5 | M | KG | 0 | 0 | 0 | 0 | 0 | 0 | 2 | 2538
21 | 형강 | HSH | 형강 H-Beam | KS-SHP275W | KS F 4603 SHP275W | HB254 | 300X300X10X15 | H20 | H300X300 | 14 | M | KG | 0 | 0 | 10 | 13160 | 0 | 0 | 0 | 0
21 | 형강 | HSH | 형강 H-Beam | KS-SHP275W | KS F 4603 SHP275W | HB254 | 300X300X10X15 | H20 | H300X300 | 15 | M | KG | 0 | 0 | 23 | 32430 | 0 | 0 | 14 | 19740
21 | 형강 | HSH | 형강 H-Beam | KS-SHP275W | KS F 4603 SHP275W | HB254 | 300X300X10X15 | H20 | H300X300 | 15.5 | M | KG | 0 | 0 | 0 | 0 | 0 | 0 | 14 | 20398
21 | 형강 | HSH | 형강 H-Beam | KS-SHP275W | KS F 4603 SHP275W | HB254 | 300X300X10X15 | H20 | H300X300 | 16 | M | KG | 0 | 0 | 14 | 21056 | 0 | 0 | 19 | 28576
21 | 형강 | HSH | 형강 H-Beam | KS-SHP275W | KS F 4603 SHP275W | HB254 | 300X300X10X15 | H20 | H300X300 | 16.5 | M | KG | 0 | 0 | 4 | 6204 | 0 | 0 | 3 | 4653
21 | 형강 | HSH | 형강 H-Beam | KS-SHP275W | KS F 4603 SHP275W | HB254 | 300X300X10X15 | H20 | H300X300 | 17 | M | KG | 0 | 0 | 3 | 4794 | 0 | 0 | 6 | 9588
21 | 형강 | HSH | 형강 H-Beam | KS-SHP275W | KS F 4603 SHP275W | HB254 | 300X300X10X15 | H20 | H300X300 | 17.5 | M | KG | 0 | 0 | 9 | 14805 | 0 | 0 | 4 | 6580
21 | 형강 | HSH | 형강 H-Beam | KS-SHP275W | KS F 4603 SHP275W | HB254 | 300X300X10X15 | H20 | H300X300 | 18 | M | KG | 0 | 0 | 6 | 10152 | 0 | 0 | 1 | 1692
21 | 형강 | HSH | 형강 H-Beam | KS-SHP275W | KS F 4603 SHP275W | HB254 | 300X300X10X15 | H20 | H300X300 | 18.5 | M | KG | 0 | 0 | 2 | 3478 | 0 | 0 | 0 | 0
21 | 형강 | HSH | 형강 H-Beam | KS-SHP275W | KS F 4603 SHP275W | HB254 | 300X300X10X15 | H20 | H300X300 | 19.5 | M | KG | 0 | 0 | 10 | 18330 | 0 | 0 | 1 | 1833
21 | 형강 | HSH | 형강 H-Beam | KS-SHP275W | KS F 4603 SHP275W | HB254 | 300X300X10X15 | H20 | H300X300 | 20 | M | KG | 0 | 0 | 2 | 3760 | 0 | 0 | 0 | 0
21 | 형강 | HSH | 형강 H-Beam | KS-SHP275W | KS F 4603 SHP275W | HB254 | 300X300X10X15 | H20 | H300X300 | 20.5 | M | KG | 0 | 0 | 1 | 1927 | 0 | 0 | 0 | 0
21 | 형강 | HSH | 형강 H-Beam | KS-SHP275W | KS F 4603 SHP275W | HB254 | 300X300X10X15 | H20 | H300X300 | 23 | M | KG | 0 | 0 | 0 | 0 | 0 | 0 | 4 | 8648
21 | 형강 | HSH | 형강 H-Beam | KS-SHP275W | KS F 4603 SHP275W | HB254 | 300X300X10X15 | H20 | H300X300 | 24 | M | KG | 0 | 0 | 0 | 0 | 0 | 0 | 1 | 2256
21 | 형강 | HSH | 형강 H-Beam | KS-SHP275W | KS F 4603 SHP275W | HB256 | 300X305X15X15 | H20 | H300X300 | 9 | M | KG | 0 | 0 | 0 | 0 | 0 | 0 | 1 | 954
21 | 형강 | HSH | 형강 H-Beam | KS-SHP275W | KS F 4603 SHP275W | HB256 | 300X305X15X15 | H20 | H300X300 | 11 | M | KG | 0 | 0 | 0 | 0 | 0 | 0 | 4 | 4664
21 | 형강 | HSH | 형강 H-Beam | KS-SHP275W | KS F 4603 SHP275W | HB256 | 300X305X15X15 | H20 | H300X300 | 12.5 | M | KG | 0 | 0 | 0 | 0 | 0 | 0 | 3 | 3975
21 | 형강 | HSH | 형강 H-Beam | KS-SHP275W | KS F 4603 SHP275W | HB256 | 300X305X15X15 | H20 | H300X300 | 13.5 | M | KG | 0 | 0 | 0 | 0 | 0 | 0 | 1 | 1431
21 | 형강 | HSH | 형강 H-Beam | KS-SHP275W | KS F 4603 SHP275W | HB256 | 300X305X15X15 | H20 | H300X300 | 16 | M | KG | 0 | 0 | 46 | 78016 | 0 | 0 | 25 | 42400
21 | 형강 | HSH | 형강 H-Beam | KS-SHP275W | KS F 4603 SHP275W | HB256 | 300X305X15X15 | H20 | H300X300 | 18.5 | M | KG | 0 | 0 | 0 | 0 | 0 | 0 | 1 | 1961
21 | 형강 | HSH | 형강 H-Beam | KS-SHP275W | KS F 4603 SHP275W | HB256 | 300X305X15X15 | H20 | H300X300 | 19 | M | KG | 0 | 0 | 0 | 0 | 0 | 0 | 1 | 2014
21 | 형강 | HSH | 형강 H-Beam | KS-SHP275W | KS F 4603 SHP275W | HB256 | 300X305X15X15 | H20 | H300X300 | 20 | M | KG | 0 | 0 | 0 | 0 | 0 | 0 | 1 | 2120
21 | 형강 | HSH | 형강 H-Beam | KS-SHP275W | KS F 4603 SHP275W | HB258 | 310X305X15X20 | H20 | H300X300 | 11 | M | KG | 0 | 0 | 0 | 0 | 0 | 0 | 2 | 2860
21 | 형강 | HSH | 형강 H-Beam | KS-SHP275W | KS F 4603 SHP275W | HB258 | 310X305X15X20 | H20 | H300X300 | 12 | M | KG | 0 | 0 | 0 | 0 | 0 | 0 | 1 | 1560
21 | 형강 | HSH | 형강 H-Beam | KS-SHP275W | KS F 4603 SHP275W | HB258 | 310X305X15X20 | H20 | H300X300 | 13 | M | KG | 0 | 0 | 0 | 0 | 0 | 0 | 3 | 5070
21 | 형강 | HSH | 형강 H-Beam | KS-SHP275W | KS F 4603 SHP275W | HB258 | 310X305X15X20 | H20 | H300X300 | 15 | M | KG | 0 | 0 | 0 | 0 | 0 | 0 | 6 | 11700
21 | 형강 | HSH | 형강 H-Beam | KS-SHP275W | KS F 4603 SHP275W | HB258 | 310X305X15X20 | H20 | H300X300 | 16 | M | KG | 0 | 0 | 0 | 0 | 0 | 0 | 1 | 2080
21 | 형강 | HSH | 형강 H-Beam | KS-SHP275W | KS F 4603 SHP275W | HB258 | 310X305X15X20 | H20 | H300X300 | 17 | M | KG | 0 | 0 | 0 | 0 | 0 | 0 | 3 | 6630
21 | 형강 | HSH | 형강 H-Beam | KS-SHP275W | KS F 4603 SHP275W | HB258 | 310X305X15X20 | H20 | H300X300 | 18 | M | KG | 0 | 0 | 0 | 0 | 0 | 0 | 2 | 4680
21 | 형강 | HSH | 형강 H-Beam | KS-SHP275W | KS F 4603 SHP275W | HB259 | 310X310X20X20 | H20 | H300X300 | 10 | M | KG | 0 | 0 | 0 | 0 | 0 | 0 | 1 | 1420
21 | 형강 | HSH | 형강 H-Beam | KS-SHP275W | KS F 4603 SHP275W | HB295 | 350X350X12X19 | H26 | H350X350 | 8 | M | KG | 0 | 0 | 3 | 3288 | 0 | 0 | 0 | 0
21 | 형강 | HSH | 형강 H-Beam | KS-SHP275W | KS F 4603 SHP275W | HB295 | 350X350X12X19 | H26 | H350X350 | 12.5 | M | KG | 0 | 0 | 0 | 0 | 0 | 0 | 2 | 3424
21 | 형강 | HSH | 형강 H-Beam | KS-SHP275W | KS F 4603 SHP275W | HB295 | 350X350X12X19 | H26 | H350X350 | 14 | M | KG | 0 | 0 | 1 | 1918 | 0 | 0 | 0 | 0
21 | 형강 | HSH | 형강 H-Beam | KS-SHP275W | KS F 4603 SHP275W | HB295 | 350X350X12X19 | H26 | H350X350 | 16.5 | M | KG | 0 | 0 | 2 | 4520 | 0 | 0 | 0 | 0
21 | 형강 | HSH | 형강 H-Beam | KS-SHP275W | KS F 4603 SHP275W | HB295 | 350X350X12X19 | H26 | H350X350 | 19 | M | KG | 0 | 0 | 0 | 0 | 0 | 0 | 1 | 2603
21 | 형강 | HSH | 형강 H-Beam | KS-SHP275W | KS F 4603 SHP275W | HB295 | 350X350X12X19 | H26 | H350X350 | 24 | M | KG | 0 | 0 | 0 | 0 | 0 | 0 | 1 | 3288
21 | 형강 | HSH | 형강 H-Beam | KS-SHP275W | KS F 4603 SHP275W | HB325 | 390X300X10X16 | H30 | H400X300 | 10 | M | KG | 0 | 0 | 2 | 2140 | 0 | 0 | 0 | 0
21 | 형강 | HSH | 형강 H-Beam | KS-SHP275W | KS F 4603 SHP275W | HB367 | 440X300X11X18 | H34 | H450X300 | 9 | M | KG | 0 | 0 | 2 | 2232 | 0 | 0 | 0 | 0
21 | 형강 | HSH | 형강 H-Beam | KS-SHP275W | KS F 4603 SHP275W | HB367 | 440X300X11X18 | H34 | H450X300 | 11 | M | KG | 0 | 0 | 2 | 2728 | 0 | 0 | 0 | 0
21 | 형강 | HSH | 형강 H-Beam | KS-SHP275W | KS F 4603 SHP275W | HB367 | 440X300X11X18 | H34 | H450X300 | 12 | M | KG | 0 | 0 | 15 | 22320 | 0 | 0 | 0 | 0
21 | 형강 | HSH | 형강 H-Beam | KS-SHP275W | KS F 4603 SHP275W | HB430 | 700X300X13X24 | H46 | H700X300 | 8.5 | M | KG | 0 | 0 | 0 | 0 | 0 | 0 | 1 | 1572
21 | 형강 | HSH | 형강 H-Beam | KS-SS275 | KS D 3503 SS275 | HB339 | 428X407X20X35 | H44 | H400X400 | 9 | M | KG | 0 | 0 | 1 | 2547 | 0 | 0 | 0 | 0
21 | 형강 | HSH | 형강 H-Beam | KS-SM275A | KS D 3515 SM275A | HB165 | 150X150X7X10 | H02 | H150X150 | 11 | M | KG | 0 | 0 | 1 | 346 | 0 | 0 | 0 | 0
21 | 형강 | HSH | 형강 H-Beam | KS-SM275A | KS D 3515 SM275A | HB165 | 150X150X7X10 | H02 | H150X150 | 12 | M | KG | 0 | 0 | 1 | 378 | 0 | 0 | 0 | 0
21 | 형강 | HSH | 형강 H-Beam | KS-SM275A | KS D 3515 SM275A | HB185 | 200X100X5.5X8 | H04 | H200X100 | 8 | M | KG | 0 | 0 | 15 | 2550 | 0 | 0 | 0 | 0
21 | 형강 | HSH | 형강 H-Beam | KS-SM275A | KS D 3515 SM275A | HB185 | 200X100X5.5X8 | H04 | H200X100 | 10 | M | KG | 0 | 0 | 1 | 213 | 0 | 0 | 0 | 0
21 | 형강 | HSH | 형강 H-Beam | KS-SM275A | KS D 3515 SM275A | HB205 | 200X200X8X12 | H08 | H200X200 | 11 | M | KG | 0 | 0 | 1 | 549 | 0 | 0 | 0 | 0
21 | 형강 | HSH | 형강 H-Beam | KS-SM275A | KS D 3515 SM275A | HB217 | 250X125X6X9 | H10 | H250X125 | 8 | M | KG | 0 | 0 | 7 | 1659 | 0 | 0 | 0 | 0
21 | 형강 | HSH | 형강 H-Beam | KS-SM275A | KS D 3515 SM275A | HB217 | 250X125X6X9 | H10 | H250X125 | 12 | M | KG | 0 | 0 | 3 | 1065 | 0 | 0 | 0 | 0
21 | 형강 | HSH | 형강 H-Beam | KS-SM275A | KS D 3515 SM275A | HB235 | 300X150X6.5X9 | H16 | H300X150 | 9 | M | KG | 0 | 0 | 7 | 2310 | 0 | 0 | 0 | 0
21 | 형강 | HSH | 형강 H-Beam | KS-SM275A | KS D 3515 SM275A | HB254 | 300X300X10X15 | H20 | H300X300 | 8 | M | KG | 0 | 0 | 0 | 0 | 0 | 0 | 4 | 3008
21 | 형강 | HSH | 형강 H-Beam | KS-SM275A | KS D 3515 SM275A | HB254 | 300X300X10X15 | H20 | H300X300 | 9 | M | KG | 0 | 0 | 0 | 0 | 0 | 0 | 2 | 1692
21 | 형강 | HSH | 형강 H-Beam | KS-SM275A | KS D 3515 SM275A | HB254 | 300X300X10X15 | H20 | H300X300 | 10 | M | KG | 0 | 0 | 0 | 0 | 0 | 0 | 26 | 24440
21 | 형강 | HSH | 형강 H-Beam | KS-SM275A | KS D 3515 SM275A | HB254 | 300X300X10X15 | H20 | H300X300 | 11 | M | KG | 0 | 0 | 0 | 0 | 0 | 0 | 3 | 3102
21 | 형강 | HSH | 형강 H-Beam | KS-SM275A | KS D 3515 SM275A | HB256 | 300X305X15X15 | H20 | H300X300 | 18 | M | KG | 0 | 0 | 2 | 3816 | 0 | 0 | 0 | 0
21 | 형강 | HSH | 형강 H-Beam | KS-SM275A | KS D 3515 SM275A | HB259 | 310X310X20X20 | H20 | H300X300 | 9 | M | KG | 0 | 0 | 0 | 0 | 0 | 0 | 1 | 1278
21 | 형강 | HSH | 형강 H-Beam | KS-SM275A | KS D 3515 SM275A | HB315 | 400X200X8X13 | H28 | H400X200 | 8 | M | KG | 0 | 0 | 1 | 528 | 0 | 0 | 0 | 0
21 | 형강 | HSH | 형강 H-Beam | KS-SM275A | KS D 3515 SM275A | HB315 | 400X200X8X13 | H28 | H400X200 | 9 | M | KG | 0 | 0 | 1 | 594 | 0 | 0 | 0 | 0
21 | 형강 | HSH | 형강 H-Beam | KS-SM275A | KS D 3515 SM275A | HB450 | 900X300X16X28 | H91 | H900X300K | 12 | M | KG | 0 | 0 | 0 | 0 | 0 | 0 | 1 | 2916
21 | 형강 | HSH | 형강 H-Beam | KS-SS275/ASTM-A36 | KS D 3503 SS275/ASTM A36 | HB185 | 200X100X5.5X8 | H04 | H200X100 | 8 | M | KG | 0 | 0 | 3 | 510 | 0 | 0 | 0 | 0
21 | 형강 | HSH | 형강 H-Beam | KS-SS275/ASTM-A36 | KS D 3503 SS275/ASTM A36 | HB185 | 200X100X5.5X8 | H04 | H200X100 | 10 | M | KG | 0 | 0 | 12 | 2556 | 0 | 0 | 0 | 0
21 | 형강 | HSH | 형강 H-Beam | KS-SS275/ASTM-A36 | KS D 3503 SS275/ASTM A36 | HB185 | 200X100X5.5X8 | H04 | H200X100 | 12 | M | KG | 0 | 0 | 3 | 768 | 0 | 0 | 0 | 0
21 | 형강 | HSH | 형강 H-Beam | KS-SS275/ASTM-A36 | KS D 3503 SS275/ASTM A36 | HB185 | 200X100X5.5X8 | H04 | H200X100 | 14 | M | KG | 0 | 0 | 1 | 298 | 0 | 0 | 0 | 0
21 | 형강 | HSH | 형강 H-Beam | KS-SS275/ASTM-A36 | KS D 3503 SS275/ASTM A36 | HB197 | 194X150X6X9 | H06 | H200X150 | 6 | M | KG | 0 | 0 | 1 | 184 | 0 | 0 | 0 | 0
21 | 형강 | HSH | 형강 H-Beam | KS-SS275/ASTM-A36 | KS D 3503 SS275/ASTM A36 | HB222 | 244X175X7X11 | H12 | H250X175 | 12 | M | KG | 0 | 0 | 1 | 529 | 0 | 0 | 0 | 0
21 | 형강 | HSH | 형강 H-Beam | KS-SS275/ASTM-A36 | KS D 3503 SS275/ASTM A36 | HB227 | 250X250X9X14 | H14 | H250X250 | 14 | M | KG | 0 | 0 | 1 | 1014 | 0 | 0 | 0 | 0
21 | 형강 | HSH | 형강 H-Beam | KS-SS275/ASTM-A36 | KS D 3503 SS275/ASTM A36 | HB227 | 250X250X9X14 | H14 | H250X250 | 16 | M | KG | 0 | 0 | 6 | 6948 | 0 | 0 | 0 | 0
21 | 형강 | HSH | 형강 H-Beam | KS-SS275/ASTM-A36 | KS D 3503 SS275/ASTM A36 | HB233 | 298X149X5.5X8 | H16 | H300X150 | 10 | M | KG | 0 | 0 | 1 | 320 | 0 | 0 | 0 | 0
21 | 형강 | HSH | 형강 H-Beam | KS-SS275/ASTM-A36 | KS D 3503 SS275/ASTM A36 | HB235 | 300X150X6.5X9 | H16 | H300X150 | 9 | M | KG | 0 | 0 | 1 | 330 | 0 | 0 | 0 | 0
21 | 형강 | HSH | 형강 H-Beam | KS-SS275/ASTM-A36 | KS D 3503 SS275/ASTM A36 | HB235 | 300X150X6.5X9 | H16 | H300X150 | 10 | M | KG | 0 | 0 | 8 | 2936 | 0 | 0 | 0 | 0
21 | 형강 | HSH | 형강 H-Beam | KS-SS275/ASTM-A36 | KS D 3503 SS275/ASTM A36 | HB235 | 300X150X6.5X9 | H16 | H300X150 | 12 | M | KG | 0 | 0 | 1 | 440 | 0 | 0 | 0 | 0
21 | 형강 | HSH | 형강 H-Beam | KS-SS275/ASTM-A36 | KS D 3503 SS275/ASTM A36 | HB244 | 298X201X9X14 | H18 | H300X200 | 9 | M | KG | 0 | 0 | 5 | 2945 | 0 | 0 | 0 | 0
21 | 형강 | HSH | 형강 H-Beam | KS-SS275/ASTM-A36 | KS D 3503 SS275/ASTM A36 | HB244 | 298X201X9X14 | H18 | H300X200 | 10 | M | KG | 0 | 0 | 15 | 9810 | 0 | 0 | 1 | 654
21 | 형강 | HSH | 형강 H-Beam | KS-SS275/ASTM-A36 | KS D 3503 SS275/ASTM A36 | HB244 | 298X201X9X14 | H18 | H300X200 | 12 | M | KG | 0 | 0 | 121 | 94985 | 0 | 0 | 0 | 0
21 | 형강 | HSH | 형강 H-Beam | KS-SS275/ASTM-A36 | KS D 3503 SS275/ASTM A36 | HB244 | 298X201X9X14 | H18 | H300X200 | 13 | M | KG | 0 | 0 | 10 | 8500 | 0 | 0 | 27 | 22950
21 | 형강 | HSH | 형강 H-Beam | KS-SS275/ASTM-A36 | KS D 3503 SS275/ASTM A36 | HB244 | 298X201X9X14 | H18 | H300X200 | 14 | M | KG | 0 | 0 | 6 | 5496 | 0 | 0 | 0 | 0
21 | 형강 | HSH | 형강 H-Beam | KS-SS275/ASTM-A36 | KS D 3503 SS275/ASTM A36 | HB244 | 298X201X9X14 | H18 | H300X200 | 15 | M | KG | 0 | 0 | 12 | 11772 | 0 | 0 | 0 | 0
21 | 형강 | HSH | 형강 H-Beam | KS-SS275/ASTM-A36 | KS D 3503 SS275/ASTM A36 | HB244 | 298X201X9X14 | H18 | H300X200 | 16 | M | KG | 0 | 0 | 6 | 6276 | 0 | 0 | 0 | 0
21 | 형강 | HSH | 형강 H-Beam | KS-SS275/ASTM-A36 | KS D 3503 SS275/ASTM A36 | HB244 | 298X201X9X14 | H18 | H300X200 | 17 | M | KG | 0 | 0 | 6 | 6672 | 0 | 0 | 0 | 0
21 | 형강 | HSH | 형강 H-Beam | KS-SS275/ASTM-A36 | KS D 3503 SS275/ASTM A36 | HB244 | 298X201X9X14 | H18 | H300X200 | 18 | M | KG | 0 | 0 | 3 | 3531 | 0 | 0 | 2 | 2354
21 | 형강 | HSH | 형강 H-Beam | KS-SS275/ASTM-A36 | KS D 3503 SS275/ASTM A36 | HB244 | 298X201X9X14 | H18 | H300X200 | 19 | M | KG | 0 | 0 | 61 | 75823 | 0 | 0 | 0 | 0
21 | 형강 | HSH | 형강 H-Beam | KS-SS275/ASTM-A36 | KS D 3503 SS275/ASTM A36 | HB252 | 294X302X12X12 | H20 | H300X300 | 15 | M | KG | 0 | 0 | 3 | 3801 | 0 | 0 | 0 | 0
21 | 형강 | HSH | 형강 H-Beam | KS-SS275/ASTM-A36 | KS D 3503 SS275/ASTM A36 | HB254 | 300X300X10X15 | H20 | H300X300 | 7.5 | M | KG | 0 | 0 | 28 | 19740 | 0 | 0 | 0 | 0
21 | 형강 | HSH | 형강 H-Beam | KS-SS275/ASTM-A36 | KS D 3503 SS275/ASTM A36 | HB254 | 300X300X10X15 | H20 | H300X300 | 8 | M | KG | 0 | 0 | 0 | 0 | 0 | 0 | 272 | 204544
21 | 형강 | HSH | 형강 H-Beam | KS-SS275/ASTM-A36 | KS D 3503 SS275/ASTM A36 | HB254 | 300X300X10X15 | H20 | H300X300 | 11 | M | KG | 0 | 0 | 0 | 0 | 0 | 0 | 5 | 5170
21 | 형강 | HSH | 형강 H-Beam | KS-SS275/ASTM-A36 | KS D 3503 SS275/ASTM A36 | HB254 | 300X300X10X15 | H20 | H300X300 | 11.5 | M | KG | 0 | 0 | 0 | 0 | 0 | 0 | 4 | 4324
21 | 형강 | HSH | 형강 H-Beam | KS-SS275/ASTM-A36 | KS D 3503 SS275/ASTM A36 | HB254 | 300X300X10X15 | H20 | H300X300 | 12 | M | KG | 0 | 0 | 62 | 69936 | 0 | 0 | 152 | 171456
21 | 형강 | HSH | 형강 H-Beam | KS-SS275/ASTM-A36 | KS D 3503 SS275/ASTM A36 | HB254 | 300X300X10X15 | H20 | H300X300 | 12.5 | M | KG | 0 | 0 | 0 | 0 | 0 | 0 | 45 | 52875
21 | 형강 | HSH | 형강 H-Beam | KS-SS275/ASTM-A36 | KS D 3503 SS275/ASTM A36 | HB254 | 300X300X10X15 | H20 | H300X300 | 13 | M | KG | 0 | 0 | 0 | 0 | 0 | 0 | 441 | 538902
21 | 형강 | HSH | 형강 H-Beam | KS-SS275/ASTM-A36 | KS D 3503 SS275/ASTM A36 | HB254 | 300X300X10X15 | H20 | H300X300 | 14 | M | KG | 0 | 0 | 6 | 7896 | 0 | 0 | 285 | 375060
21 | 형강 | HSH | 형강 H-Beam | KS-SS275/ASTM-A36 | KS D 3503 SS275/ASTM A36 | HB254 | 300X300X10X15 | H20 | H300X300 | 14.5 | M | KG | 0 | 0 | 0 | 0 | 0 | 0 | 51 | 69513
21 | 형강 | HSH | 형강 H-Beam | KS-SS275/ASTM-A36 | KS D 3503 SS275/ASTM A36 | HB254 | 300X300X10X15 | H20 | H300X300 | 15 | M | KG | 0 | 0 | 10 | 14100 | 0 | 0 | 1 | 1410
21 | 형강 | HSH | 형강 H-Beam | KS-SS275/ASTM-A36 | KS D 3503 SS275/ASTM A36 | HB254 | 300X300X10X15 | H20 | H300X300 | 15.5 | M | KG | 0 | 0 | 0 | 0 | 0 | 0 | 2 | 2914
21 | 형강 | HSH | 형강 H-Beam | KS-SS275/ASTM-A36 | KS D 3503 SS275/ASTM A36 | HB254 | 300X300X10X15 | H20 | H300X300 | 16 | M | KG | 0 | 0 | 4 | 6016 | 0 | 0 | 82 | 123328
21 | 형강 | HSH | 형강 H-Beam | KS-SS275/ASTM-A36 | KS D 3503 SS275/ASTM A36 | HB254 | 300X300X10X15 | H20 | H300X300 | 16.5 | M | KG | 0 | 0 | 11 | 17061 | 0 | 0 | 0 | 0
21 | 형강 | HSH | 형강 H-Beam | KS-SS275/ASTM-A36 | KS D 3503 SS275/ASTM A36 | HB254 | 300X300X10X15 | H20 | H300X300 | 17 | M | KG | 0 | 0 | 3 | 4794 | 0 | 0 | 17 | 27166
21 | 형강 | HSH | 형강 H-Beam | KS-SS275/ASTM-A36 | KS D 3503 SS275/ASTM A36 | HB254 | 300X300X10X15 | H20 | H300X300 | 17.5 | M | KG | 0 | 0 | 0 | 0 | 0 | 0 | 3 | 4935
21 | 형강 | HSH | 형강 H-Beam | KS-SS275/ASTM-A36 | KS D 3503 SS275/ASTM A36 | HB254 | 300X300X10X15 | H20 | H300X300 | 18 | M | KG | 0 | 0 | 1 | 1692 | 0 | 0 | 0 | 0
21 | 형강 | HSH | 형강 H-Beam | KS-SS275/ASTM-A36 | KS D 3503 SS275/ASTM A36 | HB254 | 300X300X10X15 | H20 | H300X300 | 20 | M | KG | 0 | 0 | 0 | 0 | 0 | 0 | 48 | 90240
21 | 형강 | HSH | 형강 H-Beam | KS-SS275/ASTM-A36 | KS D 3503 SS275/ASTM A36 | HB254 | 300X300X10X15 | H20 | H300X300 | 20.5 | M | KG | 0 | 0 | 0 | 0 | 0 | 0 | 21 | 40467
21 | 형강 | HSH | 형강 H-Beam | KS-SS275/ASTM-A36 | KS D 3503 SS275/ASTM A36 | HB254 | 300X300X10X15 | H20 | H300X300 | 21 | M | KG | 0 | 0 | 0 | 0 | 0 | 0 | 19 | 37506
21 | 형강 | HSH | 형강 H-Beam | KS-SS275/ASTM-A36 | KS D 3503 SS275/ASTM A36 | HB254 | 300X300X10X15 | H20 | H300X300 | 22 | M | KG | 0 | 0 | 0 | 0 | 0 | 0 | 12 | 24816
21 | 형강 | HSH | 형강 H-Beam | KS-SS275/ASTM-A36 | KS D 3503 SS275/ASTM A36 | HB254 | 300X300X10X15 | H20 | H300X300 | 23 | M | KG | 0 | 0 | 0 | 0 | 0 | 0 | 4 | 8648
21 | 형강 | HSH | 형강 H-Beam | KS-SS275/ASTM-A36 | KS D 3503 SS275/ASTM A36 | HB254 | 300X300X10X15 | H20 | H300X300 | 24 | M | KG | 0 | 0 | 0 | 0 | 0 | 0 | 13 | 29328
21 | 형강 | HSH | 형강 H-Beam | KS-SS275/ASTM-A36 | KS D 3503 SS275/ASTM A36 | HB254 | 300X300X10X15 | H20 | H300X300 | 25 | M | KG | 0 | 0 | 0 | 0 | 0 | 0 | 1 | 2350
21 | 형강 | HSH | 형강 H-Beam | KS-SS275/ASTM-A36 | KS D 3503 SS275/ASTM A36 | HB256 | 300X305X15X15 | H20 | H300X300 | 7 | M | KG | 0 | 0 | 1 | 742 | 0 | 0 | 0 | 0
21 | 형강 | HSH | 형강 H-Beam | KS-SS275/ASTM-A36 | KS D 3503 SS275/ASTM A36 | HB256 | 300X305X15X15 | H20 | H300X300 | 9 | M | KG | 0 | 0 | 1 | 954 | 0 | 0 | 0 | 0
21 | 형강 | HSH | 형강 H-Beam | KS-SS275/ASTM-A36 | KS D 3503 SS275/ASTM A36 | HB256 | 300X305X15X15 | H20 | H300X300 | 10 | M | KG | 0 | 0 | 0 | 0 | 0 | 0 | 2 | 2120
21 | 형강 | HSH | 형강 H-Beam | KS-SS275/ASTM-A36 | KS D 3503 SS275/ASTM A36 | HB256 | 300X305X15X15 | H20 | H300X300 | 11 | M | KG | 0 | 0 | 0 | 0 | 0 | 0 | 12 | 13992
21 | 형강 | HSH | 형강 H-Beam | KS-SS275/ASTM-A36 | KS D 3503 SS275/ASTM A36 | HB256 | 300X305X15X15 | H20 | H300X300 | 13 | M | KG | 0 | 0 | 0 | 0 | 0 | 0 | 46 | 63388
21 | 형강 | HSH | 형강 H-Beam | KS-SS275/ASTM-A36 | KS D 3503 SS275/ASTM A36 | HB256 | 300X305X15X15 | H20 | H300X300 | 13.5 | M | KG | 0 | 0 | 0 | 0 | 0 | 0 | 1 | 1431
21 | 형강 | HSH | 형강 H-Beam | KS-SS275/ASTM-A36 | KS D 3503 SS275/ASTM A36 | HB256 | 300X305X15X15 | H20 | H300X300 | 14 | M | KG | 0 | 0 | 0 | 0 | 0 | 0 | 3 | 4452
21 | 형강 | HSH | 형강 H-Beam | KS-SS275/ASTM-A36 | KS D 3503 SS275/ASTM A36 | HB256 | 300X305X15X15 | H20 | H300X300 | 15 | M | KG | 0 | 0 | 0 | 0 | 0 | 0 | 3 | 4770
21 | 형강 | HSH | 형강 H-Beam | KS-SS275/ASTM-A36 | KS D 3503 SS275/ASTM A36 | HB256 | 300X305X15X15 | H20 | H300X300 | 16 | M | KG | 0 | 0 | 9 | 15264 | 0 | 0 | 0 | 0
21 | 형강 | HSH | 형강 H-Beam | KS-SS275/ASTM-A36 | KS D 3503 SS275/ASTM A36 | HB256 | 300X305X15X15 | H20 | H300X300 | 16.5 | M | KG | 0 | 0 | 6 | 10494 | 0 | 0 | 0 | 0
21 | 형강 | HSH | 형강 H-Beam | KS-SS275/ASTM-A36 | KS D 3503 SS275/ASTM A36 | HB256 | 300X305X15X15 | H20 | H300X300 | 17 | M | KG | 0 | 0 | 0 | 0 | 0 | 0 | 32 | 57664
21 | 형강 | HSH | 형강 H-Beam | KS-SS275/ASTM-A36 | KS D 3503 SS275/ASTM A36 | HB256 | 300X305X15X15 | H20 | H300X300 | 19 | M | KG | 0 | 0 | 0 | 0 | 0 | 0 | 1 | 2014
21 | 형강 | HSH | 형강 H-Beam | KS-SS275/ASTM-A36 | KS D 3503 SS275/ASTM A36 | HB259 | 310X310X20X20 | H20 | H300X300 | 10 | M | KG | 0 | 0 | 0 | 0 | 0 | 0 | 3 | 4260
21 | 형강 | HSH | 형강 H-Beam | KS-SS275/ASTM-A36 | KS D 3503 SS275/ASTM A36 | HB259 | 310X310X20X20 | H20 | H300X300 | 12.5 | M | KG | 0 | 0 | 0 | 0 | 0 | 0 | 1 | 1775
21 | 형강 | HSH | 형강 H-Beam | KS-SS275/ASTM-A36 | KS D 3503 SS275/ASTM A36 | HB259 | 310X310X20X20 | H20 | H300X300 | 14 | M | KG | 0 | 0 | 0 | 0 | 0 | 0 | 2 | 3976
21 | 형강 | HSH | 형강 H-Beam | KS-SS275/ASTM-A36 | KS D 3503 SS275/ASTM A36 | HB259 | 310X310X20X20 | H20 | H300X300 | 14.5 | M | KG | 0 | 0 | 0 | 0 | 0 | 0 | 2 | 4118
21 | 형강 | HSH | 형강 H-Beam | KS-SS275/ASTM-A36 | KS D 3503 SS275/ASTM A36 | HB259 | 310X310X20X20 | H20 | H300X300 | 18 | M | KG | 0 | 0 | 0 | 0 | 0 | 0 | 3 | 7668
21 | 형강 | HSH | 형강 H-Beam | KS-SS275/ASTM-A36 | KS D 3503 SS275/ASTM A36 | HB259 | 310X310X20X20 | H20 | H300X300 | 20 | M | KG | 0 | 0 | 0 | 0 | 0 | 0 | 4 | 11360
21 | 형강 | HSH | 형강 H-Beam | KS-SS275/ASTM-A36 | KS D 3503 SS275/ASTM A36 | HB275 | 350X175X7X11 | H22 | H350X175 | 10.5 | M | KG | 0 | 0 | 0 | 0 | 0 | 0 | 1 | 521
21 | 형강 | HSH | 형강 H-Beam | KS-SS275/ASTM-A36 | KS D 3503 SS275/ASTM A36 | HB287 | 340X250X9X14 | H24 | H350X250 | 8 | M | KG | 0 | 0 | 20 | 12760 | 0 | 0 | 0 | 0
21 | 형강 | HSH | 형강 H-Beam | KS-SS275/ASTM-A36 | KS D 3503 SS275/ASTM A36 | HB287 | 340X250X9X14 | H24 | H350X250 | 9 | M | KG | 0 | 0 | 16 | 11472 | 0 | 0 | 0 | 0
21 | 형강 | HSH | 형강 H-Beam | KS-SS275/ASTM-A36 | KS D 3503 SS275/ASTM A36 | HB287 | 340X250X9X14 | H24 | H350X250 | 10 | M | KG | 0 | 0 | 87 | 69339 | 0 | 0 | 0 | 0
21 | 형강 | HSH | 형강 H-Beam | KS-SS275/ASTM-A36 | KS D 3503 SS275/ASTM A36 | HB287 | 340X250X9X14 | H24 | H350X250 | 11 | M | KG | 0 | 0 | 3 | 2631 | 0 | 0 | 0 | 0
21 | 형강 | HSH | 형강 H-Beam | KS-SS275/ASTM-A36 | KS D 3503 SS275/ASTM A36 | HB287 | 340X250X9X14 | H24 | H350X250 | 12 | M | KG | 0 | 0 | 51 | 48756 | 0 | 0 | 0 | 0
21 | 형강 | HSH | 형강 H-Beam | KS-SS275/ASTM-A36 | KS D 3503 SS275/ASTM A36 | HB287 | 340X250X9X14 | H24 | H350X250 | 16 | M | KG | 0 | 0 | 2 | 2550 | 0 | 0 | 0 | 0
21 | 형강 | HSH | 형강 H-Beam | KS-SS275/ASTM-A36 | KS D 3503 SS275/ASTM A36 | HB295 | 350X350X12X19 | H26 | H350X350 | 8 | M | KG | 0 | 0 | 0 | 0 | 0 | 0 | 121 | 132616
21 | 형강 | HSH | 형강 H-Beam | KS-SS275/ASTM-A36 | KS D 3503 SS275/ASTM A36 | HB295 | 350X350X12X19 | H26 | H350X350 | 9 | M | KG | 0 | 0 | 0 | 0 | 0 | 0 | 10 | 12330
21 | 형강 | HSH | 형강 H-Beam | KS-SS275/ASTM-A36 | KS D 3503 SS275/ASTM A36 | HB295 | 350X350X12X19 | H26 | H350X350 | 10 | M | KG | 0 | 0 | 0 | 0 | 0 | 0 | 183 | 250710
21 | 형강 | HSH | 형강 H-Beam | KS-SS275/ASTM-A36 | KS D 3503 SS275/ASTM A36 | HB295 | 350X350X12X19 | H26 | H350X350 | 11 | M | KG | 0 | 0 | 7 | 10549 | 0 | 0 | 12 | 18084
21 | 형강 | HSH | 형강 H-Beam | KS-SS275/ASTM-A36 | KS D 3503 SS275/ASTM A36 | HB295 | 350X350X12X19 | H26 | H350X350 | 12 | M | KG | 0 | 0 | 0 | 0 | 0 | 0 | 123 | 202212
21 | 형강 | HSH | 형강 H-Beam | KS-SS275/ASTM-A36 | KS D 3503 SS275/ASTM A36 | HB295 | 350X350X12X19 | H26 | H350X350 | 14 | M | KG | 0 | 0 | 5 | 9590 | 0 | 0 | 10 | 19180
21 | 형강 | HSH | 형강 H-Beam | KS-SS275/ASTM-A36 | KS D 3503 SS275/ASTM A36 | HB295 | 350X350X12X19 | H26 | H350X350 | 15 | M | KG | 0 | 0 | 0 | 0 | 0 | 0 | 2 | 4110
21 | 형강 | HSH | 형강 H-Beam | KS-SS275/ASTM-A36 | KS D 3503 SS275/ASTM A36 | HB295 | 350X350X12X19 | H26 | H350X350 | 16 | M | KG | 0 | 0 | 0 | 0 | 0 | 0 | 29 | 63568
21 | 형강 | HSH | 형강 H-Beam | KS-SS275/ASTM-A36 | KS D 3503 SS275/ASTM A36 | HB295 | 350X350X12X19 | H26 | H350X350 | 18 | M | KG | 0 | 0 | 2 | 4932 | 0 | 0 | 0 | 0
21 | 형강 | HSH | 형강 H-Beam | KS-SS275/ASTM-A36 | KS D 3503 SS275/ASTM A36 | HB295 | 350X350X12X19 | H26 | H350X350 | 19 | M | KG | 0 | 0 | 0 | 0 | 0 | 0 | 7 | 18221
21 | 형강 | HSH | 형강 H-Beam | KS-SS275/ASTM-A36 | KS D 3503 SS275/ASTM A36 | HB295 | 350X350X12X19 | H26 | H350X350 | 20 | M | KG | 0 | 0 | 0 | 0 | 0 | 0 | 6 | 16440
21 | 형강 | HSH | 형강 H-Beam | KS-SS275/ASTM-A36 | KS D 3503 SS275/ASTM A36 | HB295 | 350X350X12X19 | H26 | H350X350 | 21 | M | KG | 0 | 0 | 0 | 0 | 0 | 0 | 2 | 5754
21 | 형강 | HSH | 형강 H-Beam | KS-SS275/ASTM-A36 | KS D 3503 SS275/ASTM A36 | HB295 | 350X350X12X19 | H26 | H350X350 | 24 | M | KG | 0 | 0 | 0 | 0 | 0 | 0 | 2 | 6576
21 | 형강 | HSH | 형강 H-Beam | KS-SS275/ASTM-A36 | KS D 3503 SS275/ASTM A36 | HB295 | 350X350X12X19 | H26 | H350X350 | 25 | M | KG | 0 | 0 | 0 | 0 | 0 | 0 | 1 | 3425
21 | 형강 | HSH | 형강 H-Beam | KS-SS275/ASTM-A36 | KS D 3503 SS275/ASTM A36 | HB315 | 400X200X8X13 | H28 | H400X200 | 8 | M | KG | 0 | 0 | 48 | 25344 | 0 | 0 | 0 | 0
21 | 형강 | HSH | 형강 H-Beam | KS-SS275/ASTM-A36 | KS D 3503 SS275/ASTM A36 | HB315 | 400X200X8X13 | H28 | H400X200 | 10 | M | KG | 0 | 0 | 43 | 28380 | 0 | 0 | 0 | 0
21 | 형강 | HSH | 형강 H-Beam | KS-SS275/ASTM-A36 | KS D 3503 SS275/ASTM A36 | HB315 | 400X200X8X13 | H28 | H400X200 | 11 | M | KG | 0 | 0 | 38 | 27588 | 0 | 0 | 0 | 0
21 | 형강 | HSH | 형강 H-Beam | KS-SS275/ASTM-A36 | KS D 3503 SS275/ASTM A36 | HB315 | 400X200X8X13 | H28 | H400X200 | 12 | M | KG | 0 | 0 | 94 | 74448 | 0 | 0 | 0 | 0
21 | 형강 | HSH | 형강 H-Beam | KS-SS275/ASTM-A36 | KS D 3503 SS275/ASTM A36 | HB315 | 400X200X8X13 | H28 | H400X200 | 13 | M | KG | 0 | 0 | 14 | 12012 | 0 | 0 | 0 | 0
21 | 형강 | HSH | 형강 H-Beam | KS-SS275/ASTM-A36 | KS D 3503 SS275/ASTM A36 | HB315 | 400X200X8X13 | H28 | H400X200 | 15 | M | KG | 0 | 0 | 1 | 990 | 0 | 0 | 0 | 0
21 | 형강 | HSH | 형강 H-Beam | KS-SS275/ASTM-A36 | KS D 3503 SS275/ASTM A36 | HB325 | 390X300X10X16 | H30 | H400X300 | 10 | M | KG | 0 | 0 | 12 | 12840 | 0 | 0 | 0 | 0
21 | 형강 | HSH | 형강 H-Beam | KS-SS275/ASTM-A36 | KS D 3503 SS275/ASTM A36 | HB325 | 390X300X10X16 | H30 | H400X300 | 15 | M | KG | 0 | 0 | 1 | 1605 | 0 | 0 | 0 | 0
21 | 형강 | HSH | 형강 H-Beam | KS-SS275/ASTM-A36 | KS D 3503 SS275/ASTM A36 | HB351 | 446X199X8X12 | H32 | H450X200 | 12 | M | KG | 0 | 0 | 11 | 8734 | 0 | 0 | 0 | 0
21 | 형강 | HSH | 형강 H-Beam | KS-SS275/ASTM-A36 | KS D 3503 SS275/ASTM A36 | HB352 | 450X200X9X14 | H32 | H450X200 | 8 | M | KG | 0 | 0 | 34 | 20672 | 0 | 0 | 0 | 0
21 | 형강 | HSH | 형강 H-Beam | KS-SS275/ASTM-A36 | KS D 3503 SS275/ASTM A36 | HB352 | 450X200X9X14 | H32 | H450X200 | 9 | M | KG | 0 | 0 | 146 | 99864 | 0 | 0 | 0 | 0
21 | 형강 | HSH | 형강 H-Beam | KS-SS275/ASTM-A36 | KS D 3503 SS275/ASTM A36 | HB352 | 450X200X9X14 | H32 | H450X200 | 11 | M | KG | 0 | 0 | 3 | 2508 | 0 | 0 | 0 | 0
21 | 형강 | HSH | 형강 H-Beam | KS-SS275/ASTM-A36 | KS D 3503 SS275/ASTM A36 | HB352 | 450X200X9X14 | H32 | H450X200 | 12 | M | KG | 0 | 0 | 41 | 37392 | 0 | 0 | 0 | 0
21 | 형강 | HSH | 형강 H-Beam | KS-SS275/ASTM-A36 | KS D 3503 SS275/ASTM A36 | HB352 | 450X200X9X14 | H32 | H450X200 | 13 | M | KG | 0 | 0 | 18 | 17784 | 0 | 0 | 0 | 0
21 | 형강 | HSH | 형강 H-Beam | KS-SS275/ASTM-A36 | KS D 3503 SS275/ASTM A36 | HB352 | 450X200X9X14 | H32 | H450X200 | 16 | M | KG | 0 | 0 | 1 | 1216 | 0 | 0 | 0 | 0
21 | 형강 | HSH | 형강 H-Beam | KS-SS275/ASTM-A36 | KS D 3503 SS275/ASTM A36 | HB367 | 440X300X11X18 | H34 | H450X300 | 11.5 | M | KG | 0 | 0 | 2 | 2852 | 0 | 0 | 0 | 0
21 | 형강 | HSH | 형강 H-Beam | KS-SS275/ASTM-A36 | KS D 3503 SS275/ASTM A36 | HB367 | 440X300X11X18 | H34 | H450X300 | 14 | M | KG | 0 | 0 | 1 | 1736 | 0 | 0 | 0 | 0
21 | 형강 | HSH | 형강 H-Beam | KS-SS275/ASTM-A36 | KS D 3503 SS275/ASTM A36 | HB382 | 496X199X9X14 | H36 | H500X200 | 12 | M | KG | 0 | 0 | 5 | 4770 | 0 | 0 | 0 | 0
21 | 형강 | HSH | 형강 H-Beam | KS-SS275/ASTM-A36 | KS D 3503 SS275/ASTM A36 | HB384 | 500X200X10X16 | H36 | H500X200 | 7.5 | M | KG | 0 | 0 | 2 | 1344 | 0 | 0 | 0 | 0
21 | 형강 | HSH | 형강 H-Beam | KS-SS275/ASTM-A36 | KS D 3503 SS275/ASTM A36 | HB384 | 500X200X10X16 | H36 | H500X200 | 8 | M | KG | 0 | 0 | 0 | 0 | 0 | 0 | 85 | 60945
21 | 형강 | HSH | 형강 H-Beam | KS-SS275/ASTM-A36 | KS D 3503 SS275/ASTM A36 | HB384 | 500X200X10X16 | H36 | H500X200 | 10 | M | KG | 0 | 0 | 0 | 0 | 0 | 0 | 157 | 140672
21 | 형강 | HSH | 형강 H-Beam | KS-SS275/ASTM-A36 | KS D 3503 SS275/ASTM A36 | HB384 | 500X200X10X16 | H36 | H500X200 | 11 | M | KG | 0 | 0 | 2 | 1972 | 0 | 0 | 3 | 2958
21 | 형강 | HSH | 형강 H-Beam | KS-SS275/ASTM-A36 | KS D 3503 SS275/ASTM A36 | HB384 | 500X200X10X16 | H36 | H500X200 | 12 | M | KG | 0 | 0 | 5 | 5375 | 0 | 0 | 17 | 18275
21 | 형강 | HSH | 형강 H-Beam | KS-SS275/ASTM-A36 | KS D 3503 SS275/ASTM A36 | HB384 | 500X200X10X16 | H36 | H500X200 | 13 | M | KG | 0 | 0 | 0 | 0 | 0 | 0 | 22 | 25630
21 | 형강 | HSH | 형강 H-Beam | KS-SS275/ASTM-A36 | KS D 3503 SS275/ASTM A36 | HB384 | 500X200X10X16 | H36 | H500X200 | 14 | M | KG | 0 | 0 | 3 | 3762 | 0 | 0 | 12 | 15048
21 | 형강 | HSH | 형강 H-Beam | KS-SS275/ASTM-A36 | KS D 3503 SS275/ASTM A36 | HB384 | 500X200X10X16 | H36 | H500X200 | 15 | M | KG | 0 | 0 | 0 | 0 | 0 | 0 | 3 | 4032
21 | 형강 | HSH | 형강 H-Beam | KS-SS275/ASTM-A36 | KS D 3503 SS275/ASTM A36 | HB384 | 500X200X10X16 | H36 | H500X200 | 17 | M | KG | 0 | 0 | 0 | 0 | 0 | 0 | 2 | 3046
21 | 형강 | HSH | 형강 H-Beam | KS-SS275/ASTM-A36 | KS D 3503 SS275/ASTM A36 | HB384 | 500X200X10X16 | H36 | H500X200 | 20 | M | KG | 0 | 0 | 0 | 0 | 0 | 0 | 1 | 1792
21 | 형강 | HSH | 형강 H-Beam | KS-SS275/ASTM-A36 | KS D 3503 SS275/ASTM A36 | HB386 | 506X201X11X19 | H36 | H500X200 | 8 | M | KG | 0 | 0 | 0 | 0 | 0 | 0 | 1 | 824
21 | 형강 | HSH | 형강 H-Beam | KS-SS275/ASTM-A36 | KS D 3503 SS275/ASTM A36 | HB392 | 482X300X11X15 | H38 | H500X300 | 8 | M | KG | 0 | 0 | 1 | 912 | 0 | 0 | 4 | 3648
21 | 형강 | HSH | 형강 H-Beam | KS-SS275/ASTM-A36 | KS D 3503 SS275/ASTM A36 | HB392 | 482X300X11X15 | H38 | H500X300 | 9 | M | KG | 0 | 0 | 19 | 19494 | 0 | 0 | 7 | 7182
21 | 형강 | HSH | 형강 H-Beam | KS-SS275/ASTM-A36 | KS D 3503 SS275/ASTM A36 | HB392 | 482X300X11X15 | H38 | H500X300 | 10 | M | KG | 0 | 0 | 21 | 23940 | 0 | 0 | 34 | 38760
21 | 형강 | HSH | 형강 H-Beam | KS-SS275/ASTM-A36 | KS D 3503 SS275/ASTM A36 | HB392 | 482X300X11X15 | H38 | H500X300 | 11 | M | KG | 0 | 0 | 10 | 12540 | 0 | 0 | 11 | 13794
21 | 형강 | HSH | 형강 H-Beam | KS-SS275/ASTM-A36 | KS D 3503 SS275/ASTM A36 | HB392 | 482X300X11X15 | H38 | H500X300 | 12 | M | KG | 0 | 0 | 8 | 10944 | 0 | 0 | 21 | 28728
21 | 형강 | HSH | 형강 H-Beam | KS-SS275/ASTM-A36 | KS D 3503 SS275/ASTM A36 | HB392 | 482X300X11X15 | H38 | H500X300 | 14 | M | KG | 0 | 0 | 6 | 9576 | 0 | 0 | 4 | 6384
21 | 형강 | HSH | 형강 H-Beam | KS-SS275/ASTM-A36 | KS D 3503 SS275/ASTM A36 | HB392 | 482X300X11X15 | H38 | H500X300 | 18 | M | KG | 0 | 0 | 0 | 0 | 0 | 0 | 5 | 10260
21 | 형강 | HSH | 형강 H-Beam | KS-SS275/ASTM-A36 | KS D 3503 SS275/ASTM A36 | HB392 | 482X300X11X15 | H38 | H500X300 | 19.5 | M | KG | 0 | 0 | 2 | 4446 | 0 | 0 | 0 | 0
21 | 형강 | HSH | 형강 H-Beam | KS-SS275/ASTM-A36 | KS D 3503 SS275/ASTM A36 | HB392 | 482X300X11X15 | H38 | H500X300 | 20.5 | M | KG | 0 | 0 | 0 | 0 | 0 | 0 | 2 | 4674
21 | 형강 | HSH | 형강 H-Beam | KS-SS275/ASTM-A36 | KS D 3503 SS275/ASTM A36 | HB394 | 488X300X11X18 | H38 | H500X300 | 8 | M | KG | 0 | 0 | 1 | 1024 | 0 | 0 | 7 | 7168
21 | 형강 | HSH | 형강 H-Beam | KS-SS275/ASTM-A36 | KS D 3503 SS275/ASTM A36 | HB394 | 488X300X11X18 | H38 | H500X300 | 9 | M | KG | 0 | 0 | 0 | 0 | 0 | 0 | 24 | 27648
21 | 형강 | HSH | 형강 H-Beam | KS-SS275/ASTM-A36 | KS D 3503 SS275/ASTM A36 | HB394 | 488X300X11X18 | H38 | H500X300 | 10 | M | KG | 0 | 0 | 22 | 28160 | 0 | 0 | 31 | 39680
21 | 형강 | HSH | 형강 H-Beam | KS-SS275/ASTM-A36 | KS D 3503 SS275/ASTM A36 | HB394 | 488X300X11X18 | H38 | H500X300 | 11 | M | KG | 0 | 0 | 30 | 42240 | 0 | 0 | 50 | 70400
21 | 형강 | HSH | 형강 H-Beam | KS-SS275/ASTM-A36 | KS D 3503 SS275/ASTM A36 | HB394 | 488X300X11X18 | H38 | H500X300 | 12 | M | KG | 0 | 0 | 1 | 1536 | 0 | 0 | 0 | 0
21 | 형강 | HSH | 형강 H-Beam | KS-SS275/ASTM-A36 | KS D 3503 SS275/ASTM A36 | HB394 | 488X300X11X18 | H38 | H500X300 | 14 | M | KG | 0 | 0 | 0 | 0 | 0 | 0 | 4 | 7168
21 | 형강 | HSH | 형강 H-Beam | KS-SS275/ASTM-A36 | KS D 3503 SS275/ASTM A36 | HB394 | 488X300X11X18 | H38 | H500X300 | 16 | M | KG | 0 | 0 | 0 | 0 | 0 | 0 | 5 | 10240
21 | 형강 | HSH | 형강 H-Beam | KS-SS275/ASTM-A36 | KS D 3503 SS275/ASTM A36 | HB394 | 488X300X11X18 | H38 | H500X300 | 16.5 | M | KG | 0 | 0 | 0 | 0 | 0 | 0 | 18 | 38016
21 | 형강 | HSH | 형강 H-Beam | KS-SS275/ASTM-A36 | KS D 3503 SS275/ASTM A36 | HB394 | 488X300X11X18 | H38 | H500X300 | 17 | M | KG | 0 | 0 | 1 | 2176 | 0 | 0 | 0 | 0
21 | 형강 | HSH | 형강 H-Beam | KS-SS275/ASTM-A36 | KS D 3503 SS275/ASTM A36 | HB404 | 600X200X11X17 | H40 | H600X200 | 8 | M | KG | 0 | 0 | 0 | 0 | 0 | 0 | 43 | 36464
21 | 형강 | HSH | 형강 H-Beam | KS-SS275/ASTM-A36 | KS D 3503 SS275/ASTM A36 | HB404 | 600X200X11X17 | H40 | H600X200 | 9 | M | KG | 0 | 0 | 3 | 2862 | 0 | 0 | 22 | 20988
21 | 형강 | HSH | 형강 H-Beam | KS-SS275/ASTM-A36 | KS D 3503 SS275/ASTM A36 | HB404 | 600X200X11X17 | H40 | H600X200 | 10 | M | KG | 0 | 0 | 46 | 48760 | 0 | 0 | 101 | 107060
21 | 형강 | HSH | 형강 H-Beam | KS-SS275/ASTM-A36 | KS D 3503 SS275/ASTM A36 | HB404 | 600X200X11X17 | H40 | H600X200 | 11 | M | KG | 0 | 0 | 20 | 23320 | 0 | 0 | 0 | 0
21 | 형강 | HSH | 형강 H-Beam | KS-SS275/ASTM-A36 | KS D 3503 SS275/ASTM A36 | HB404 | 600X200X11X17 | H40 | H600X200 | 12 | M | KG | 0 | 0 | 0 | 0 | 0 | 0 | 15 | 19080
21 | 형강 | HSH | 형강 H-Beam | KS-SS275/ASTM-A36 | KS D 3503 SS275/ASTM A36 | HB404 | 600X200X11X17 | H40 | H600X200 | 14 | M | KG | 0 | 0 | 8 | 11872 | 0 | 0 | 18 | 26712
21 | 형강 | HSH | 형강 H-Beam | KS-SS275/ASTM-A36 | KS D 3503 SS275/ASTM A36 | HB404 | 600X200X11X17 | H40 | H600X200 | 15 | M | KG | 0 | 0 | 15 | 23850 | 0 | 0 | 4 | 6360
21 | 형강 | HSH | 형강 H-Beam | KS-SS275/ASTM-A36 | KS D 3503 SS275/ASTM A36 | HB404 | 600X200X11X17 | H40 | H600X200 | 16 | M | KG | 0 | 0 | 4 | 6784 | 0 | 0 | 4 | 6784
21 | 형강 | HSH | 형강 H-Beam | KS-SS275/ASTM-A36 | KS D 3503 SS275/ASTM A36 | HB408 | 612X202X13X23 | H40 | H600X200 | 10 | M | KG | 0 | 0 | 0 | 0 | 0 | 0 | 3 | 4020
21 | 형강 | HSH | 형강 H-Beam | KS-SS275/ASTM-A36 | KS D 3503 SS275/ASTM A36 | HB412 | 582X300X12X17 | H42 | H600X300 | 8 | M | KG | 0 | 0 | 1 | 1096 | 0 | 0 | 7 | 7672
21 | 형강 | HSH | 형강 H-Beam | KS-SS275/ASTM-A36 | KS D 3503 SS275/ASTM A36 | HB412 | 582X300X12X17 | H42 | H600X300 | 10 | M | KG | 0 | 0 | 0 | 0 | 0 | 0 | 95 | 130150
21 | 형강 | HSH | 형강 H-Beam | KS-SS275/ASTM-A36 | KS D 3503 SS275/ASTM A36 | HB412 | 582X300X12X17 | H42 | H600X300 | 12 | M | KG | 0 | 0 | 1 | 1644 | 0 | 0 | 2 | 3288
21 | 형강 | HSH | 형강 H-Beam | KS-SS275/ASTM-A36 | KS D 3503 SS275/ASTM A36 | HB412 | 582X300X12X17 | H42 | H600X300 | 13 | M | KG | 0 | 0 | 8 | 14248 | 0 | 0 | 15 | 26715
21 | 형강 | HSH | 형강 H-Beam | KS-SS275/ASTM-A36 | KS D 3503 SS275/ASTM A36 | HB412 | 582X300X12X17 | H42 | H600X300 | 15 | M | KG | 0 | 0 | 0 | 0 | 0 | 0 | 4 | 8220
21 | 형강 | HSH | 형강 H-Beam | KS-SS275/ASTM-A36 | KS D 3503 SS275/ASTM A36 | HB414 | 588X300X12X20 | H42 | H600X300 | 8 | M | KG | 0 | 0 | 0 | 0 | 0 | 0 | 15 | 18120
21 | 형강 | HSH | 형강 H-Beam | KS-SS275/ASTM-A36 | KS D 3503 SS275/ASTM A36 | HB414 | 588X300X12X20 | H42 | H600X300 | 9 | M | KG | 0 | 0 | 5 | 6795 | 0 | 0 | 18 | 24462
21 | 형강 | HSH | 형강 H-Beam | KS-SS275/ASTM-A36 | KS D 3503 SS275/ASTM A36 | HB414 | 588X300X12X20 | H42 | H600X300 | 11 | M | KG | 0 | 0 | 0 | 0 | 0 | 0 | 1 | 1661
21 | 형강 | HSH | 형강 H-Beam | KS-SS275/ASTM-A36 | KS D 3503 SS275/ASTM A36 | HB414 | 588X300X12X20 | H42 | H600X300 | 13 | M | KG | 0 | 0 | 0 | 0 | 0 | 0 | 13 | 25519
21 | 형강 | HSH | 형강 H-Beam | KS-SS275/ASTM-A36 | KS D 3503 SS275/ASTM A36 | HB414 | 588X300X12X20 | H42 | H600X300 | 15 | M | KG | 0 | 0 | 1 | 2265 | 0 | 0 | 3 | 6795
21 | 형강 | HSH | 형강 H-Beam | KS-SS275/ASTM-A36 | KS D 3503 SS275/ASTM A36 | HB414 | 588X300X12X20 | H42 | H600X300 | 16 | M | KG | 0 | 0 | 1 | 2416 | 0 | 0 | 0 | 0
21 | 형강 | HSH | 형강 H-Beam | KS-SS275/ASTM-A36 | KS D 3503 SS275/ASTM A36 | HB416 | 594X302X14X23 | H42 | H600X300 | 8 | M | KG | 0 | 0 | 1 | 1400 | 0 | 0 | 0 | 0
21 | 형강 | HSH | 형강 H-Beam | KS-SS275/ASTM-A36 | KS D 3503 SS275/ASTM A36 | HB416 | 594X302X14X23 | H42 | H600X300 | 9.5 | M | KG | 0 | 0 | 0 | 0 | 0 | 0 | 1 | 1662
21 | 형강 | HSH | 형강 H-Beam | KS-SS275/ASTM-A36 | KS D 3503 SS275/ASTM A36 | HB416 | 594X302X14X23 | H42 | H600X300 | 11 | M | KG | 0 | 0 | 0 | 0 | 0 | 0 | 8 | 15400
21 | 형강 | HSH | 형강 H-Beam | KS-SS275/ASTM-A36 | KS D 3503 SS275/ASTM A36 | HB416 | 594X302X14X23 | H42 | H600X300 | 14 | M | KG | 0 | 0 | 3 | 7350 | 0 | 0 | 0 | 0
21 | 형강 | HSH | 형강 H-Beam | KS-SS275/ASTM-A36 | KS D 3503 SS275/ASTM A36 | HB335 | 400X400X13X21 | H44 | H400X400 | 8 | M | KG | 0 | 0 | 13 | 17888 | 0 | 0 | 7 | 9632
21 | 형강 | HSH | 형강 H-Beam | KS-SS275/ASTM-A36 | KS D 3503 SS275/ASTM A36 | HB335 | 400X400X13X21 | H44 | H400X400 | 10 | M | KG | 0 | 0 | 0 | 0 | 0 | 0 | 12 | 20640
21 | 형강 | HSH | 형강 H-Beam | KS-SS275/ASTM-A36 | KS D 3503 SS275/ASTM A36 | HB335 | 400X400X13X21 | H44 | H400X400 | 10.5 | M | KG | 0 | 0 | 2 | 3612 | 0 | 0 | 0 | 0
21 | 형강 | HSH | 형강 H-Beam | KS-SS275/ASTM-A36 | KS D 3503 SS275/ASTM A36 | HB335 | 400X400X13X21 | H44 | H400X400 | 12 | M | KG | 0 | 0 | 3 | 6192 | 0 | 0 | 10 | 20640
21 | 형강 | HSH | 형강 H-Beam | KS-SS275/ASTM-A36 | KS D 3503 SS275/ASTM A36 | HB335 | 400X400X13X21 | H44 | H400X400 | 13 | M | KG | 0 | 0 | 0 | 0 | 0 | 0 | 8 | 17888
21 | 형강 | HSH | 형강 H-Beam | KS-SS275/ASTM-A36 | KS D 3503 SS275/ASTM A36 | HB335 | 400X400X13X21 | H44 | H400X400 | 14 | M | KG | 0 | 0 | 38 | 91504 | 0 | 0 | 0 | 0
21 | 형강 | HSH | 형강 H-Beam | KS-SS275/ASTM-A36 | KS D 3503 SS275/ASTM A36 | HB335 | 400X400X13X21 | H44 | H400X400 | 14.5 | M | KG | 0 | 0 | 0 | 0 | 0 | 0 | 12 | 29928
21 | 형강 | HSH | 형강 H-Beam | KS-SS275/ASTM-A36 | KS D 3503 SS275/ASTM A36 | HB335 | 400X400X13X21 | H44 | H400X400 | 15 | M | KG | 0 | 0 | 1 | 2580 | 0 | 0 | 26 | 67080
21 | 형강 | HSH | 형강 H-Beam | KS-SS275/ASTM-A36 | KS D 3503 SS275/ASTM A36 | HB335 | 400X400X13X21 | H44 | H400X400 | 16 | M | KG | 0 | 0 | 1 | 2752 | 0 | 0 | 2 | 5504
21 | 형강 | HSH | 형강 H-Beam | KS-SS275/ASTM-A36 | KS D 3503 SS275/ASTM A36 | HB338 | 414X405X18X28 | H44 | H400X400 | 10 | M | KG | 0 | 0 | 1 | 2320 | 0 | 0 | 0 | 0
21 | 형강 | HSH | 형강 H-Beam | KS-SS275/ASTM-A36 | KS D 3503 SS275/ASTM A36 | HB338 | 414X405X18X28 | H44 | H400X400 | 11 | M | KG | 0 | 0 | 2 | 5104 | 0 | 0 | 0 | 0
21 | 형강 | HSH | 형강 H-Beam | KS-SS275/ASTM-A36 | KS D 3503 SS275/ASTM A36 | HB338 | 414X405X18X28 | H44 | H400X400 | 12 | M | KG | 0 | 0 | 0 | 0 | 0 | 0 | 1 | 2784
21 | 형강 | HSH | 형강 H-Beam | KS-SS275/ASTM-A36 | KS D 3503 SS275/ASTM A36 | HB338 | 414X405X18X28 | H44 | H400X400 | 13 | M | KG | 0 | 0 | 0 | 0 | 0 | 0 | 1 | 3016
21 | 형강 | HSH | 형강 H-Beam | KS-SS275/ASTM-A36 | KS D 3503 SS275/ASTM A36 | HB339 | 428X407X20X35 | H44 | H400X400 | 12 | M | KG | 0 | 0 | 0 | 0 | 0 | 0 | 5 | 16980
21 | 형강 | HSH | 형강 H-Beam | KS-SS275/ASTM-A36 | KS D 3503 SS275/ASTM A36 | HB340 | 400X408X21X21 | H44 | H400X400 | 11 | M | KG | 0 | 0 | 0 | 0 | 0 | 0 | 1 | 2167
21 | 형강 | HSH | 형강 H-Beam | KS-SS275/ASTM-A36 | KS D 3503 SS275/ASTM A36 | HB340 | 400X408X21X21 | H44 | H400X400 | 12 | M | KG | 0 | 0 | 0 | 0 | 0 | 0 | 6 | 14184
21 | 형강 | HSH | 형강 H-Beam | KS-SS275/ASTM-A36 | KS D 3503 SS275/ASTM A36 | HB340 | 400X408X21X21 | H44 | H400X400 | 13 | M | KG | 0 | 0 | 0 | 0 | 0 | 0 | 1 | 2561
21 | 형강 | HSH | 형강 H-Beam | KS-SS275/ASTM-A36 | KS D 3503 SS275/ASTM A36 | HB340 | 400X408X21X21 | H44 | H400X400 | 15 | M | KG | 0 | 0 | 0 | 0 | 0 | 0 | 18 | 53190
21 | 형강 | HSH | 형강 H-Beam | KS-SS275/ASTM-A36 | KS D 3503 SS275/ASTM A36 | HB340 | 400X408X21X21 | H44 | H400X400 | 18 | M | KG | 0 | 0 | 0 | 0 | 0 | 0 | 1 | 3546
21 | 형강 | HSH | 형강 H-Beam | KS-SS275/ASTM-A36 | KS D 3503 SS275/ASTM A36 | HB340 | 400X408X21X21 | H44 | H400X400 | 19 | M | KG | 0 | 0 | 0 | 0 | 0 | 0 | 1 | 3743
21 | 형강 | HSH | 형강 H-Beam | KS-SS275/ASTM-A36 | KS D 3503 SS275/ASTM A36 | HB376 | 458X417X30X50 | H45 | H498X432 | 6.5 | M | KG | 0 | 0 | 0 | 0 | 0 | 0 | 1 | 2697
21 | 형강 | HSH | 형강 H-Beam | KS-SS275/ASTM-A36 | KS D 3503 SS275/ASTM A36 | HB376 | 458X417X30X50 | H45 | H498X432 | 7.5 | M | KG | 0 | 0 | 0 | 0 | 0 | 0 | 1 | 3112
21 | 형강 | HSH | 형강 H-Beam | KS-SS275/ASTM-A36 | KS D 3503 SS275/ASTM A36 | HB376 | 458X417X30X50 | H45 | H498X432 | 8 | M | KG | 0 | 0 | 0 | 0 | 0 | 0 | 2 | 6640
21 | 형강 | HSH | 형강 H-Beam | KS-SS275/ASTM-A36 | KS D 3503 SS275/ASTM A36 | HB376 | 458X417X30X50 | H45 | H498X432 | 8.5 | M | KG | 0 | 0 | 0 | 0 | 0 | 0 | 1 | 3527
21 | 형강 | HSH | 형강 H-Beam | KS-SS275/ASTM-A36 | KS D 3503 SS275/ASTM A36 | HB376 | 458X417X30X50 | H45 | H498X432 | 10 | M | KG | 0 | 0 | 0 | 0 | 0 | 0 | 1 | 4150
21 | 형강 | HSH | 형강 H-Beam | KS-SS275/ASTM-A36 | KS D 3503 SS275/ASTM A36 | HB376 | 458X417X30X50 | H45 | H498X432 | 11 | M | KG | 0 | 0 | 10 | 45650 | 0 | 0 | 1 | 4565
21 | 형강 | HSH | 형강 H-Beam | KS-SS275/ASTM-A36 | KS D 3503 SS275/ASTM A36 | HB425 | 692X300X13X20 | H46 | H700X300 | 11 | M | KG | 0 | 0 | 0 | 0 | 0 | 0 | 2 | 3652
21 | 형강 | HSH | 형강 H-Beam | KS-SS275/ASTM-A36 | KS D 3503 SS275/ASTM A36 | HB425 | 692X300X13X20 | H46 | H700X300 | 14 | M | KG | 0 | 0 | 0 | 0 | 0 | 0 | 3 | 6972
21 | 형강 | HSH | 형강 H-Beam | KS-SS275/ASTM-A36 | KS D 3503 SS275/ASTM A36 | HB430 | 700X300X13X24 | H46 | H700X300 | 7 | M | KG | 0 | 0 | 2 | 2590 | 0 | 0 | 0 | 0
21 | 형강 | HSH | 형강 H-Beam | KS-SS275/ASTM-A36 | KS D 3503 SS275/ASTM A36 | HB430 | 700X300X13X24 | H46 | H700X300 | 7.5 | M | KG | 0 | 0 | 15 | 20805 | 0 | 0 | 0 | 0
21 | 형강 | HSH | 형강 H-Beam | KS-SS275/ASTM-A36 | KS D 3503 SS275/ASTM A36 | HB430 | 700X300X13X24 | H46 | H700X300 | 8 | M | KG | 0 | 0 | 38 | 56240 | 0 | 0 | 17 | 25160
21 | 형강 | HSH | 형강 H-Beam | KS-SS275/ASTM-A36 | KS D 3503 SS275/ASTM A36 | HB430 | 700X300X13X24 | H46 | H700X300 | 9 | M | KG | 0 | 0 | 42 | 69930 | 0 | 0 | 0 | 0
21 | 형강 | HSH | 형강 H-Beam | KS-SS275/ASTM-A36 | KS D 3503 SS275/ASTM A36 | HB430 | 700X300X13X24 | H46 | H700X300 | 10 | M | KG | 0 | 0 | 6 | 11100 | 0 | 0 | 13 | 24050
21 | 형강 | HSH | 형강 H-Beam | KS-SS275/ASTM-A36 | KS D 3503 SS275/ASTM A36 | HB430 | 700X300X13X24 | H46 | H700X300 | 11 | M | KG | 0 | 0 | 0 | 0 | 0 | 0 | 10 | 20350
21 | 형강 | HSH | 형강 H-Beam | KS-SS275/ASTM-A36 | KS D 3503 SS275/ASTM A36 | HB430 | 700X300X13X24 | H46 | H700X300 | 12 | M | KG | 0 | 0 | 4 | 8880 | 0 | 0 | 0 | 0
21 | 형강 | HSH | 형강 H-Beam | KS-SS275/ASTM-A36 | KS D 3503 SS275/ASTM A36 | HB430 | 700X300X13X24 | H46 | H700X300 | 13 | M | KG | 0 | 0 | 0 | 0 | 0 | 0 | 4 | 9620
21 | 형강 | HSH | 형강 H-Beam | KS-SS275/ASTM-A36 | KS D 3503 SS275/ASTM A36 | HB430 | 700X300X13X24 | H46 | H700X300 | 14 | M | KG | 0 | 0 | 0 | 0 | 0 | 0 | 1 | 2590
21 | 형강 | HSH | 형강 H-Beam | KS-SS275/ASTM-A36 | KS D 3503 SS275/ASTM A36 | HB430 | 700X300X13X24 | H46 | H700X300 | 15 | M | KG | 0 | 0 | 5 | 13875 | 0 | 0 | 0 | 0
21 | 형강 | HSH | 형강 H-Beam | KS-SS275/ASTM-A36 | KS D 3503 SS275/ASTM A36 | HB430 | 700X300X13X24 | H46 | H700X300 | 16 | M | KG | 0 | 0 | 0 | 0 | 0 | 0 | 1 | 2960
21 | 형강 | HSH | 형강 H-Beam | KS-SS275/ASTM-A36 | KS D 3503 SS275/ASTM A36 | HB430 | 700X300X13X24 | H46 | H700X300 | 18 | M | KG | 0 | 0 | 0 | 0 | 0 | 0 | 1 | 3330
21 | 형강 | HSH | 형강 H-Beam | KS-SS275/ASTM-A36 | KS D 3503 SS275/ASTM A36 | HB433 | 708X302X15X28 | H46 | H700X300 | 8 | M | KG | 0 | 0 | 0 | 0 | 0 | 0 | 1 | 1720
21 | 형강 | HSH | 형강 H-Beam | KS-SS275/ASTM-A36 | KS D 3503 SS275/ASTM A36 | HB433 | 708X302X15X28 | H46 | H700X300 | 10 | M | KG | 0 | 0 | 0 | 0 | 0 | 0 | 2 | 4300
21 | 형강 | HSH | 형강 H-Beam | KS-SS275/ASTM-A36 | KS D 3503 SS275/ASTM A36 | HB433 | 708X302X15X28 | H46 | H700X300 | 11 | M | KG | 0 | 0 | 0 | 0 | 0 | 0 | 3 | 7095
21 | 형강 | HSH | 형강 H-Beam | KS-SS275/ASTM-A36 | KS D 3503 SS275/ASTM A36 | HB433 | 708X302X15X28 | H46 | H700X300 | 15 | M | KG | 0 | 0 | 0 | 0 | 0 | 0 | 2 | 6450
21 | 형강 | HSH | 형강 H-Beam | KS-SS275/ASTM-A36 | KS D 3503 SS275/ASTM A36 | HB15A | 148X100X6X9 | H85 | H150X100 | 7.5 | M | KG | 0 | 0 | 0 | 0 | 0 | 0 | 1 | 158
21 | 형강 | HSH | 형강 H-Beam | KS-SS275/ASTM-A36 | KS D 3503 SS275/ASTM A36 | HB15A | 148X100X6X9 | H85 | H150X100 | 13 | M | KG | 0 | 0 | 0 | 0 | 0 | 0 | 53 | 14522
21 | 형강 | HSH | 형강 H-Beam | KS-SHP275 | KS F 4603 SHP275 | HB165 | 150X150X7X10 | H02 | H150X150 | 8 | M | KG | 0 | 0 | 1 | 252 | 0 | 0 | 0 | 0
21 | 형강 | HSH | 형강 H-Beam | KS-SHP275 | KS F 4603 SHP275 | HB227 | 250X250X9X14 | H14 | H250X250 | 8 | M | KG | 0 | 0 | 0 | 0 | 0 | 0 | 1 | 579
21 | 형강 | HSH | 형강 H-Beam | KS-SHP275 | KS F 4603 SHP275 | HB229 | 250X255X14X14 | H14 | H250X250 | 8 | M | KG | 0 | 0 | 2 | 1316 | 0 | 0 | 0 | 0
21 | 형강 | HSH | 형강 H-Beam | KS-SHP275 | KS F 4603 SHP275 | HB229 | 250X255X14X14 | H14 | H250X250 | 12 | M | KG | 0 | 0 | 1 | 986 | 0 | 0 | 0 | 0
21 | 형강 | HSH | 형강 H-Beam | KS-SHP275 | KS F 4603 SHP275 | HB229 | 250X255X14X14 | H14 | H250X250 | 15 | M | KG | 0 | 0 | 5 | 6165 | 0 | 0 | 0 | 0
21 | 형강 | HSH | 형강 H-Beam | KS-SHP275 | KS F 4603 SHP275 | HB244 | 298X201X9X14 | H18 | H300X200 | 12 | M | KG | 0 | 0 | 6 | 4710 | 0 | 0 | 0 | 0
21 | 형강 | HSH | 형강 H-Beam | KS-SHP275 | KS F 4603 SHP275 | HB244 | 298X201X9X14 | H18 | H300X200 | 13 | M | KG | 0 | 0 | 1 | 850 | 0 | 0 | 0 | 0
21 | 형강 | HSH | 형강 H-Beam | KS-SHP275 | KS F 4603 SHP275 | HB244 | 298X201X9X14 | H18 | H300X200 | 14 | M | KG | 0 | 0 | 6 | 5496 | 0 | 0 | 0 | 0
21 | 형강 | HSH | 형강 H-Beam | KS-SHP275 | KS F 4603 SHP275 | HB254 | 300X300X10X15 | H20 | H300X300 | 7 | M | KG | 0 | 0 | 0 | 0 | 0 | 0 | 12 | 7896
21 | 형강 | HSH | 형강 H-Beam | KS-SHP275 | KS F 4603 SHP275 | HB254 | 300X300X10X15 | H20 | H300X300 | 8 | M | KG | 0 | 0 | 0 | 0 | 0 | 0 | 21 | 15792
21 | 형강 | HSH | 형강 H-Beam | KS-SHP275 | KS F 4603 SHP275 | HB254 | 300X300X10X15 | H20 | H300X300 | 9 | M | KG | 0 | 0 | 0 | 0 | 0 | 0 | 2 | 1692
21 | 형강 | HSH | 형강 H-Beam | KS-SHP275 | KS F 4603 SHP275 | HB254 | 300X300X10X15 | H20 | H300X300 | 10 | M | KG | 0 | 0 | 0 | 0 | 0 | 0 | 4 | 3760
21 | 형강 | HSH | 형강 H-Beam | KS-SHP275 | KS F 4603 SHP275 | HB254 | 300X300X10X15 | H20 | H300X300 | 11 | M | KG | 0 | 0 | 0 | 0 | 0 | 0 | 71 | 73414
21 | 형강 | HSH | 형강 H-Beam | KS-SHP275 | KS F 4603 SHP275 | HB254 | 300X300X10X15 | H20 | H300X300 | 11.5 | M | KG | 0 | 0 | 0 | 0 | 0 | 0 | 1 | 1081
21 | 형강 | HSH | 형강 H-Beam | KS-SHP275 | KS F 4603 SHP275 | HB254 | 300X300X10X15 | H20 | H300X300 | 13 | M | KG | 0 | 0 | 0 | 0 | 0 | 0 | 12 | 14664
21 | 형강 | HSH | 형강 H-Beam | KS-SHP275 | KS F 4603 SHP275 | HB254 | 300X300X10X15 | H20 | H300X300 | 14 | M | KG | 0 | 0 | 0 | 0 | 0 | 0 | 1 | 1316
21 | 형강 | HSH | 형강 H-Beam | KS-SHP275 | KS F 4603 SHP275 | HB254 | 300X300X10X15 | H20 | H300X300 | 14.5 | M | KG | 0 | 0 | 0 | 0 | 0 | 0 | 1 | 1363
21 | 형강 | HSH | 형강 H-Beam | KS-SHP275 | KS F 4603 SHP275 | HB254 | 300X300X10X15 | H20 | H300X300 | 15 | M | KG | 0 | 0 | 0 | 0 | 0 | 0 | 16 | 22560
21 | 형강 | HSH | 형강 H-Beam | KS-SHP275 | KS F 4603 SHP275 | HB254 | 300X300X10X15 | H20 | H300X300 | 17 | M | KG | 0 | 0 | 2 | 3196 | 0 | 0 | 3 | 4794
21 | 형강 | HSH | 형강 H-Beam | KS-SHP275 | KS F 4603 SHP275 | HB254 | 300X300X10X15 | H20 | H300X300 | 17.5 | M | KG | 0 | 0 | 0 | 0 | 0 | 0 | 1 | 1645
21 | 형강 | HSH | 형강 H-Beam | KS-SHP275 | KS F 4603 SHP275 | HB254 | 300X300X10X15 | H20 | H300X300 | 20 | M | KG | 0 | 0 | 0 | 0 | 0 | 0 | 7 | 13160
21 | 형강 | HSH | 형강 H-Beam | KS-SHP275 | KS F 4603 SHP275 | HB254 | 300X300X10X15 | H20 | H300X300 | 25 | M | KG | 0 | 0 | 0 | 0 | 0 | 0 | 3 | 7050
21 | 형강 | HSH | 형강 H-Beam | KS-SHP275 | KS F 4603 SHP275 | HB256 | 300X305X15X15 | H20 | H300X300 | 11 | M | KG | 0 | 0 | 0 | 0 | 0 | 0 | 4 | 4664
21 | 형강 | HSH | 형강 H-Beam | KS-SHP275 | KS F 4603 SHP275 | HB256 | 300X305X15X15 | H20 | H300X300 | 18 | M | KG | 0 | 0 | 0 | 0 | 0 | 0 | 1 | 1908
21 | 형강 | HSH | 형강 H-Beam | KS-SHP275 | KS F 4603 SHP275 | HB259 | 310X310X20X20 | H20 | H300X300 | 13 | M | KG | 0 | 0 | 0 | 0 | 0 | 0 | 7 | 12922
21 | 형강 | HSH | 형강 H-Beam | KS-SHP275 | KS F 4603 SHP275 | HB259 | 310X310X20X20 | H20 | H300X300 | 15 | M | KG | 0 | 0 | 0 | 0 | 0 | 0 | 11 | 23430
21 | 형강 | HSH | 형강 H-Beam | KS-SHP275 | KS F 4603 SHP275 | HB295 | 350X350X12X19 | H26 | H350X350 | 7.5 | M | KG | 0 | 0 | 0 | 0 | 0 | 0 | 3 | 3081
21 | 형강 | HSH | 형강 H-Beam | KS-SHP275 | KS F 4603 SHP275 | HB295 | 350X350X12X19 | H26 | H350X350 | 8 | M | KG | 0 | 0 | 3 | 3288 | 0 | 0 | 0 | 0
21 | 형강 | HSH | 형강 H-Beam | KS-SHP275 | KS F 4603 SHP275 | HB295 | 350X350X12X19 | H26 | H350X350 | 8.4 | M | KG | 0 | 0 | 0 | 0 | 0 | 0 | 3 | 3453
21 | 형강 | HSH | 형강 H-Beam | KS-SHP275 | KS F 4603 SHP275 | HB295 | 350X350X12X19 | H26 | H350X350 | 9 | M | KG | 0 | 0 | 0 | 0 | 0 | 0 | 11 | 13563
21 | 형강 | HSH | 형강 H-Beam | KS-SHP275 | KS F 4603 SHP275 | HB295 | 350X350X12X19 | H26 | H350X350 | 11 | M | KG | 0 | 0 | 0 | 0 | 0 | 0 | 21 | 31647
21 | 형강 | HSH | 형강 H-Beam | KS-SHP275 | KS F 4603 SHP275 | HB295 | 350X350X12X19 | H26 | H350X350 | 12 | M | KG | 0 | 0 | 8 | 13152 | 0 | 0 | 1 | 1644
21 | 형강 | HSH | 형강 H-Beam | KS-SHP275 | KS F 4603 SHP275 | HB295 | 350X350X12X19 | H26 | H350X350 | 13 | M | KG | 0 | 0 | 0 | 0 | 0 | 0 | 63 | 112203
21 | 형강 | HSH | 형강 H-Beam | KS-SHP275 | KS F 4603 SHP275 | HB295 | 350X350X12X19 | H26 | H350X350 | 17 | M | KG | 0 | 0 | 0 | 0 | 0 | 0 | 27 | 62883
21 | 형강 | HSH | 형강 H-Beam | KS-SHP275 | KS F 4603 SHP275 | HB367 | 440X300X11X18 | H34 | H450X300 | 8 | M | KG | 0 | 0 | 1 | 992 | 0 | 0 | 0 | 0
21 | 형강 | HSH | 형강 H-Beam | KS-SHP275 | KS F 4603 SHP275 | HB414 | 588X300X12X20 | H42 | H600X300 | 9 | M | KG | 0 | 0 | 0 | 0 | 0 | 0 | 2 | 2718
21 | 형강 | HSH | 형강 H-Beam | IS-E275BR | IS 2062 : 2011 E275 BR | HB242 | 294X200X8X12 | H18 | H300X200 | 10 | M | KG | 0 | 0 | 1 | 568 | 0 | 0 | 0 | 0
21 | 형강 | HSH | 형강 H-Beam | IS-E275BR | IS 2062 : 2011 E275 BR | HB242 | 294X200X8X12 | H18 | H300X200 | 12 | M | KG | 0 | 0 | 5 | 3410 | 0 | 0 | 0 | 0
21 | 형강 | HSH | 형강 H-Beam | MDF-A36 | MDF A36 (Nuclear) | HB10B | 100X100X6X8 | H81 | H100X100 | 12.5 | M | KG | 0 | 0 | 8 | 1720 | 0 | 0 | 0 | 0
21 | 형강 | HSH | 형강 H-Beam | MDF-A36 | MDF A36 (Nuclear) | HB82J | 14X16X176 | W39 | W14X16 | 50 | F | KG | 0 | 0 | 0 | 0 | 0 | 0 | 1 | 3991
21 | 형강 | HSH | 형강 H-Beam | KS-SM355B | KS D 3515 SM355B | HB414 | 588X300X12X20 | H42 | H600X300 | 8 | M | KG | 0 | 0 | 4 | 4832 | 0 | 0 | 0 | 0
21 | 형강 | HSH | 형강 H-Beam | KS-SM355B | KS D 3515 SM355B | HB335 | 400X400X13X21 | H44 | H400X400 | 8 | M | KG | 0 | 0 | 0 | 0 | 0 | 0 | 1 | 1376
21 | 형강 | HSH | 형강 H-Beam | KS-SM355B | KS D 3515 SM355B | HB335 | 400X400X13X21 | H44 | H400X400 | 12 | M | KG | 0 | 0 | 0 | 0 | 0 | 0 | 1 | 2064
21 | 형강 | HSH | 형강 H-Beam | KS-SHN355 | KS D 3866 SHN355 | HB165 | 150X150X7X10 | H02 | H150X150 | 10.5 | M | KG | 0 | 0 | 1 | 331 | 0 | 0 | 0 | 0
21 | 형강 | HSH | 형강 H-Beam | KS-SHN355 | KS D 3866 SHN355 | HB165 | 150X150X7X10 | H02 | H150X150 | 12 | M | KG | 0 | 0 | 1 | 378 | 0 | 0 | 0 | 0
21 | 형강 | HSH | 형강 H-Beam | KS-SHN355 | KS D 3866 SHN355 | HB165 | 150X150X7X10 | H02 | H150X150 | 15 | M | KG | 0 | 0 | 1 | 472 | 0 | 0 | 0 | 0
21 | 형강 | HSH | 형강 H-Beam | KS-SHN355 | KS D 3866 SHN355 | HB165 | 150X150X7X10 | H02 | H150X150 | 16 | M | KG | 0 | 0 | 3 | 1512 | 0 | 0 | 0 | 0
21 | 형강 | HSH | 형강 H-Beam | KS-SHN355 | KS D 3866 SHN355 | HB185 | 200X100X5.5X8 | H04 | H200X100 | 9 | M | KG | 0 | 0 | 1 | 192 | 0 | 0 | 0 | 0
21 | 형강 | HSH | 형강 H-Beam | KS-SHN355 | KS D 3866 SHN355 | HB185 | 200X100X5.5X8 | H04 | H200X100 | 9.5 | M | KG | 0 | 0 | 6 | 1212 | 0 | 0 | 0 | 0
21 | 형강 | HSH | 형강 H-Beam | KS-SHN355 | KS D 3866 SHN355 | HB185 | 200X100X5.5X8 | H04 | H200X100 | 16 | M | KG | 0 | 0 | 4 | 1364 | 0 | 0 | 0 | 0
21 | 형강 | HSH | 형강 H-Beam | KS-SHN355 | KS D 3866 SHN355 | HB197 | 194X150X6X9 | H06 | H200X150 | 9.5 | M | KG | 0 | 0 | 4 | 1164 | 0 | 0 | 0 | 0
21 | 형강 | HSH | 형강 H-Beam | KS-SHN355 | KS D 3866 SHN355 | HB197 | 194X150X6X9 | H06 | H200X150 | 11 | M | KG | 0 | 0 | 18 | 6066 | 0 | 0 | 0 | 0
21 | 형강 | HSH | 형강 H-Beam | KS-SHN355 | KS D 3866 SHN355 | HB205 | 200X200X8X12 | H08 | H200X200 | 10.5 | M | KG | 0 | 0 | 2 | 1048 | 0 | 0 | 0 | 0
21 | 형강 | HSH | 형강 H-Beam | KS-SHN355 | KS D 3866 SHN355 | HB205 | 200X200X8X12 | H08 | H200X200 | 13 | M | KG | 0 | 0 | 5 | 3245 | 0 | 0 | 0 | 0
21 | 형강 | HSH | 형강 H-Beam | KS-SHN355 | KS D 3866 SHN355 | HB205 | 200X200X8X12 | H08 | H200X200 | 17 | M | KG | 0 | 0 | 1 | 848 | 0 | 0 | 0 | 0
21 | 형강 | HSH | 형강 H-Beam | KS-SHN355 | KS D 3866 SHN355 | HB217 | 250X125X6X9 | H10 | H250X125 | 15 | M | KG | 0 | 0 | 1 | 444 | 0 | 0 | 0 | 0
21 | 형강 | HSH | 형강 H-Beam | KS-SHN355 | KS D 3866 SHN355 | HB222 | 244X175X7X11 | H12 | H250X175 | 16 | M | KG | 0 | 0 | 2 | 1412 | 0 | 0 | 0 | 0
21 | 형강 | HSH | 형강 H-Beam | KS-SHN355 | KS D 3866 SHN355 | HB227 | 250X250X9X14 | H14 | H250X250 | 10.5 | M | KG | 0 | 0 | 7 | 5320 | 0 | 0 | 0 | 0
21 | 형강 | HSH | 형강 H-Beam | KS-SHN355 | KS D 3866 SHN355 | HB227 | 250X250X9X14 | H14 | H250X250 | 13 | M | KG | 0 | 0 | 2 | 1882 | 0 | 0 | 0 | 0
21 | 형강 | HSH | 형강 H-Beam | KS-SHN355 | KS D 3866 SHN355 | HB227 | 250X250X9X14 | H14 | H250X250 | 16 | M | KG | 0 | 0 | 12 | 13896 | 0 | 0 | 0 | 0
21 | 형강 | HSH | 형강 H-Beam | KS-SHN355 | KS D 3866 SHN355 | HB242 | 294X200X8X12 | H18 | H300X200 | 10.5 | M | KG | 0 | 0 | 1 | 596 | 0 | 0 | 0 | 0
21 | 형강 | HSH | 형강 H-Beam | KS-SHN355 | KS D 3866 SHN355 | HB244 | 298X201X9X14 | H18 | H300X200 | 8 | M | KG | 0 | 0 | 1 | 523 | 0 | 0 | 0 | 0
21 | 형강 | HSH | 형강 H-Beam | KS-SHN355 | KS D 3866 SHN355 | HB244 | 298X201X9X14 | H18 | H300X200 | 15 | M | KG | 0 | 0 | 4 | 3924 | 0 | 0 | 0 | 0
21 | 형강 | HSH | 형강 H-Beam | KS-SHN355 | KS D 3866 SHN355 | HB254 | 300X300X10X15 | H20 | H300X300 | 7 | M | KG | 0 | 0 | 0 | 0 | 0 | 0 | 2 | 1316
21 | 형강 | HSH | 형강 H-Beam | KS-SHN355 | KS D 3866 SHN355 | HB254 | 300X300X10X15 | H20 | H300X300 | 8 | M | KG | 0 | 0 | 0 | 0 | 0 | 0 | 1 | 752
21 | 형강 | HSH | 형강 H-Beam | KS-SHN355 | KS D 3866 SHN355 | HB254 | 300X300X10X15 | H20 | H300X300 | 8.5 | M | KG | 0 | 0 | 0 | 0 | 0 | 0 | 4 | 3196
21 | 형강 | HSH | 형강 H-Beam | KS-SHN355 | KS D 3866 SHN355 | HB254 | 300X300X10X15 | H20 | H300X300 | 9 | M | KG | 0 | 0 | 0 | 0 | 0 | 0 | 22 | 18612
21 | 형강 | HSH | 형강 H-Beam | KS-SHN355 | KS D 3866 SHN355 | HB254 | 300X300X10X15 | H20 | H300X300 | 9.5 | M | KG | 0 | 0 | 1 | 893 | 0 | 0 | 0 | 0
21 | 형강 | HSH | 형강 H-Beam | KS-SHN355 | KS D 3866 SHN355 | HB254 | 300X300X10X15 | H20 | H300X300 | 10 | M | KG | 0 | 0 | 0 | 0 | 0 | 0 | 6 | 5640
21 | 형강 | HSH | 형강 H-Beam | KS-SHN355 | KS D 3866 SHN355 | HB254 | 300X300X10X15 | H20 | H300X300 | 11 | M | KG | 0 | 0 | 0 | 0 | 0 | 0 | 5 | 5170
21 | 형강 | HSH | 형강 H-Beam | KS-SHN355 | KS D 3866 SHN355 | HB254 | 300X300X10X15 | H20 | H300X300 | 12 | M | KG | 0 | 0 | 0 | 0 | 0 | 0 | 2 | 2256
21 | 형강 | HSH | 형강 H-Beam | KS-SHN355 | KS D 3866 SHN355 | HB254 | 300X300X10X15 | H20 | H300X300 | 12.5 | M | KG | 0 | 0 | 0 | 0 | 0 | 0 | 1 | 1175
21 | 형강 | HSH | 형강 H-Beam | KS-SHN355 | KS D 3866 SHN355 | HB254 | 300X300X10X15 | H20 | H300X300 | 13 | M | KG | 0 | 0 | 0 | 0 | 0 | 0 | 47 | 57434
21 | 형강 | HSH | 형강 H-Beam | KS-SHN355 | KS D 3866 SHN355 | HB254 | 300X300X10X15 | H20 | H300X300 | 14 | M | KG | 0 | 0 | 0 | 0 | 0 | 0 | 8 | 10528
21 | 형강 | HSH | 형강 H-Beam | KS-SHN355 | KS D 3866 SHN355 | HB254 | 300X300X10X15 | H20 | H300X300 | 19 | M | KG | 0 | 0 | 0 | 0 | 0 | 0 | 1 | 1786
21 | 형강 | HSH | 형강 H-Beam | KS-SHN355 | KS D 3866 SHN355 | HB254 | 300X300X10X15 | H20 | H300X300 | 20 | M | KG | 0 | 0 | 2 | 3760 | 0 | 0 | 0 | 0
21 | 형강 | HSH | 형강 H-Beam | KS-SHN355 | KS D 3866 SHN355 | HB254 | 300X300X10X15 | H20 | H300X300 | 21 | M | KG | 0 | 0 | 0 | 0 | 0 | 0 | 1 | 1974
21 | 형강 | HSH | 형강 H-Beam | KS-SHN355 | KS D 3866 SHN355 | HB256 | 300X305X15X15 | H20 | H300X300 | 8 | M | KG | 0 | 0 | 0 | 0 | 0 | 0 | 2 | 1696
21 | 형강 | HSH | 형강 H-Beam | KS-SHN355 | KS D 3866 SHN355 | HB275 | 350X175X7X11 | H22 | H350X175 | 15 | M | KG | 0 | 0 | 10 | 7440 | 0 | 0 | 0 | 0
21 | 형강 | HSH | 형강 H-Beam | KS-SHN355 | KS D 3866 SHN355 | HB287 | 340X250X9X14 | H24 | H350X250 | 8 | M | KG | 0 | 0 | 11 | 7018 | 0 | 0 | 0 | 0
21 | 형강 | HSH | 형강 H-Beam | KS-SHN355 | KS D 3866 SHN355 | HB287 | 340X250X9X14 | H24 | H350X250 | 9 | M | KG | 0 | 0 | 6 | 4302 | 0 | 0 | 0 | 0
21 | 형강 | HSH | 형강 H-Beam | KS-SHN355 | KS D 3866 SHN355 | HB287 | 340X250X9X14 | H24 | H350X250 | 13 | M | KG | 0 | 0 | 1 | 1036 | 0 | 0 | 0 | 0
21 | 형강 | HSH | 형강 H-Beam | KS-SHN355 | KS D 3866 SHN355 | HB295 | 350X350X12X19 | H26 | H350X350 | 10 | M | KG | 0 | 0 | 0 | 0 | 0 | 0 | 55 | 75350
21 | 형강 | HSH | 형강 H-Beam | KS-SHN355 | KS D 3866 SHN355 | HB295 | 350X350X12X19 | H26 | H350X350 | 11 | M | KG | 0 | 0 | 2 | 3014 | 0 | 0 | 21 | 31647
21 | 형강 | HSH | 형강 H-Beam | KS-SHN355 | KS D 3866 SHN355 | HB295 | 350X350X12X19 | H26 | H350X350 | 12 | M | KG | 0 | 0 | 1 | 1644 | 0 | 0 | 44 | 72336
21 | 형강 | HSH | 형강 H-Beam | KS-SHN355 | KS D 3866 SHN355 | HB295 | 350X350X12X19 | H26 | H350X350 | 16 | M | KG | 0 | 0 | 2 | 4384 | 0 | 0 | 0 | 0
21 | 형강 | HSH | 형강 H-Beam | KS-SHN355 | KS D 3866 SHN355 | HB296 | 350X357X19X19 | H26 | H350X350 | 8 | M | KG | 0 | 0 | 0 | 0 | 0 | 0 | 2 | 2496
21 | 형강 | HSH | 형강 H-Beam | KS-SHN355 | KS D 3866 SHN355 | HB296 | 350X357X19X19 | H26 | H350X350 | 12 | M | KG | 0 | 0 | 0 | 0 | 0 | 0 | 4 | 7488
21 | 형강 | HSH | 형강 H-Beam | KS-SHN355 | KS D 3866 SHN355 | HB315 | 400X200X8X13 | H28 | H400X200 | 9 | M | KG | 0 | 0 | 0 | 0 | 0 | 0 | 1 | 594
21 | 형강 | HSH | 형강 H-Beam | KS-SHN355 | KS D 3866 SHN355 | HB315 | 400X200X8X13 | H28 | H400X200 | 15 | M | KG | 0 | 0 | 7 | 6930 | 0 | 0 | 0 | 0
21 | 형강 | HSH | 형강 H-Beam | KS-SHN355 | KS D 3866 SHN355 | HB315 | 400X200X8X13 | H28 | H400X200 | 16 | M | KG | 0 | 0 | 13 | 13728 | 0 | 0 | 0 | 0
21 | 형강 | HSH | 형강 H-Beam | KS-SHN355 | KS D 3866 SHN355 | HB325 | 390X300X10X16 | H30 | H400X300 | 15 | M | KG | 0 | 0 | 11 | 17655 | 0 | 0 | 0 | 0
21 | 형강 | HSH | 형강 H-Beam | KS-SHN355 | KS D 3866 SHN355 | HB325 | 390X300X10X16 | H30 | H400X300 | 16 | M | KG | 0 | 0 | 2 | 3424 | 0 | 0 | 0 | 0
21 | 형강 | HSH | 형강 H-Beam | KS-SHN355 | KS D 3866 SHN355 | HB351 | 446X199X8X12 | H32 | H450X200 | 8 | M | KG | 0 | 0 | 1 | 530 | 0 | 0 | 0 | 0
21 | 형강 | HSH | 형강 H-Beam | KS-SHN355 | KS D 3866 SHN355 | HB352 | 450X200X9X14 | H32 | H450X200 | 6 | M | KG | 0 | 0 | 2 | 912 | 0 | 0 | 0 | 0
21 | 형강 | HSH | 형강 H-Beam | KS-SHN355 | KS D 3866 SHN355 | HB352 | 450X200X9X14 | H32 | H450X200 | 9 | M | KG | 0 | 0 | 6 | 4104 | 0 | 0 | 0 | 0
21 | 형강 | HSH | 형강 H-Beam | KS-SHN355 | KS D 3866 SHN355 | HB352 | 450X200X9X14 | H32 | H450X200 | 11 | M | KG | 0 | 0 | 1 | 836 | 0 | 0 | 0 | 0
21 | 형강 | HSH | 형강 H-Beam | KS-SHN355 | KS D 3866 SHN355 | HB352 | 450X200X9X14 | H32 | H450X200 | 12 | M | KG | 0 | 0 | 2 | 1824 | 0 | 0 | 0 | 0
21 | 형강 | HSH | 형강 H-Beam | KS-SHN355 | KS D 3866 SHN355 | HB352 | 450X200X9X14 | H32 | H450X200 | 15 | M | KG | 0 | 0 | 1 | 1140 | 0 | 0 | 0 | 0
21 | 형강 | HSH | 형강 H-Beam | KS-SHN355 | KS D 3866 SHN355 | HB352 | 450X200X9X14 | H32 | H450X200 | 15.5 | M | KG | 0 | 0 | 2 | 2356 | 0 | 0 | 0 | 0
21 | 형강 | HSH | 형강 H-Beam | KS-SHN355 | KS D 3866 SHN355 | HB367 | 440X300X11X18 | H34 | H450X300 | 9 | M | KG | 0 | 0 | 4 | 4464 | 0 | 0 | 0 | 0
21 | 형강 | HSH | 형강 H-Beam | KS-SHN355 | KS D 3866 SHN355 | HB367 | 440X300X11X18 | H34 | H450X300 | 11 | M | KG | 0 | 0 | 2 | 2728 | 0 | 0 | 0 | 0
21 | 형강 | HSH | 형강 H-Beam | KS-SHN355 | KS D 3866 SHN355 | HB367 | 440X300X11X18 | H34 | H450X300 | 16 | M | KG | 0 | 0 | 1 | 1984 | 0 | 0 | 0 | 0
21 | 형강 | HSH | 형강 H-Beam | KS-SHN355 | KS D 3866 SHN355 | HB382 | 496X199X9X14 | H36 | H500X200 | 8 | M | KG | 0 | 0 | 0 | 0 | 0 | 0 | 7 | 4452
21 | 형강 | HSH | 형강 H-Beam | KS-SHN355 | KS D 3866 SHN355 | HB384 | 500X200X10X16 | H36 | H500X200 | 10 | M | KG | 0 | 0 | 3 | 2688 | 0 | 0 | 2 | 1792
21 | 형강 | HSH | 형강 H-Beam | KS-SHN355 | KS D 3866 SHN355 | HB384 | 500X200X10X16 | H36 | H500X200 | 11 | M | KG | 0 | 0 | 0 | 0 | 0 | 0 | 3 | 2958
21 | 형강 | HSH | 형강 H-Beam | KS-SHN355 | KS D 3866 SHN355 | HB384 | 500X200X10X16 | H36 | H500X200 | 12 | M | KG | 0 | 0 | 0 | 0 | 0 | 0 | 2 | 2150
21 | 형강 | HSH | 형강 H-Beam | KS-SHN355 | KS D 3866 SHN355 | HB384 | 500X200X10X16 | H36 | H500X200 | 13 | M | KG | 0 | 0 | 1 | 1165 | 0 | 0 | 0 | 0
21 | 형강 | HSH | 형강 H-Beam | KS-SHN355 | KS D 3866 SHN355 | HB392 | 482X300X11X15 | H38 | H500X300 | 8 | M | KG | 0 | 0 | 20 | 18240 | 0 | 0 | 21 | 19152
21 | 형강 | HSH | 형강 H-Beam | KS-SHN355 | KS D 3866 SHN355 | HB392 | 482X300X11X15 | H38 | H500X300 | 9 | M | KG | 0 | 0 | 25 | 25650 | 0 | 0 | 0 | 0
21 | 형강 | HSH | 형강 H-Beam | KS-SHN355 | KS D 3866 SHN355 | HB392 | 482X300X11X15 | H38 | H500X300 | 10 | M | KG | 0 | 0 | 26 | 29640 | 0 | 0 | 16 | 18240
21 | 형강 | HSH | 형강 H-Beam | KS-SHN355 | KS D 3866 SHN355 | HB392 | 482X300X11X15 | H38 | H500X300 | 11 | M | KG | 0 | 0 | 12 | 15048 | 0 | 0 | 9 | 11286
21 | 형강 | HSH | 형강 H-Beam | KS-SHN355 | KS D 3866 SHN355 | HB392 | 482X300X11X15 | H38 | H500X300 | 12 | M | KG | 0 | 0 | 8 | 10944 | 0 | 0 | 23 | 31464
21 | 형강 | HSH | 형강 H-Beam | KS-SHN355 | KS D 3866 SHN355 | HB392 | 482X300X11X15 | H38 | H500X300 | 12.5 | M | KG | 0 | 0 | 2 | 2850 | 0 | 0 | 0 | 0
21 | 형강 | HSH | 형강 H-Beam | KS-SHN355 | KS D 3866 SHN355 | HB392 | 482X300X11X15 | H38 | H500X300 | 13 | M | KG | 0 | 0 | 13 | 19266 | 0 | 0 | 5 | 7410
21 | 형강 | HSH | 형강 H-Beam | KS-SHN355 | KS D 3866 SHN355 | HB392 | 482X300X11X15 | H38 | H500X300 | 14 | M | KG | 0 | 0 | 4 | 6384 | 0 | 0 | 0 | 0
21 | 형강 | HSH | 형강 H-Beam | KS-SHN355 | KS D 3866 SHN355 | HB392 | 482X300X11X15 | H38 | H500X300 | 16 | M | KG | 0 | 0 | 1 | 1824 | 0 | 0 | 2 | 3648
21 | 형강 | HSH | 형강 H-Beam | KS-SHN355 | KS D 3866 SHN355 | HB394 | 488X300X11X18 | H38 | H500X300 | 8 | M | KG | 0 | 0 | 4 | 4096 | 0 | 0 | 8 | 8192
21 | 형강 | HSH | 형강 H-Beam | KS-SHN355 | KS D 3866 SHN355 | HB394 | 488X300X11X18 | H38 | H500X300 | 9 | M | KG | 0 | 0 | 0 | 0 | 0 | 0 | 1 | 1152
21 | 형강 | HSH | 형강 H-Beam | KS-SHN355 | KS D 3866 SHN355 | HB394 | 488X300X11X18 | H38 | H500X300 | 10 | M | KG | 0 | 0 | 0 | 0 | 0 | 0 | 52 | 66560
21 | 형강 | HSH | 형강 H-Beam | KS-SHN355 | KS D 3866 SHN355 | HB394 | 488X300X11X18 | H38 | H500X300 | 10.5 | M | KG | 0 | 0 | 2 | 2688 | 0 | 0 | 0 | 0
21 | 형강 | HSH | 형강 H-Beam | KS-SHN355 | KS D 3866 SHN355 | HB394 | 488X300X11X18 | H38 | H500X300 | 11 | M | KG | 0 | 0 | 1 | 1408 | 0 | 0 | 0 | 0
21 | 형강 | HSH | 형강 H-Beam | KS-SHN355 | KS D 3866 SHN355 | HB394 | 488X300X11X18 | H38 | H500X300 | 12 | M | KG | 0 | 0 | 0 | 0 | 0 | 0 | 12 | 18432
21 | 형강 | HSH | 형강 H-Beam | KS-SHN355 | KS D 3866 SHN355 | HB394 | 488X300X11X18 | H38 | H500X300 | 16 | M | KG | 0 | 0 | 2 | 4096 | 0 | 0 | 0 | 0
21 | 형강 | HSH | 형강 H-Beam | KS-SHN355 | KS D 3866 SHN355 | HB394 | 488X300X11X18 | H38 | H500X300 | 17 | M | KG | 0 | 0 | 4 | 8704 | 0 | 0 | 0 | 0
21 | 형강 | HSH | 형강 H-Beam | KS-SHN355 | KS D 3866 SHN355 | HB394 | 488X300X11X18 | H38 | H500X300 | 19 | M | KG | 0 | 0 | 1 | 2432 | 0 | 0 | 0 | 0
21 | 형강 | HSH | 형강 H-Beam | KS-SHN355 | KS D 3866 SHN355 | HB404 | 600X200X11X17 | H40 | H600X200 | 6 | M | KG | 0 | 0 | 1 | 636 | 0 | 0 | 0 | 0
21 | 형강 | HSH | 형강 H-Beam | KS-SHN355 | KS D 3866 SHN355 | HB404 | 600X200X11X17 | H40 | H600X200 | 8 | M | KG | 0 | 0 | 17 | 14416 | 0 | 0 | 61 | 51728
21 | 형강 | HSH | 형강 H-Beam | KS-SHN355 | KS D 3866 SHN355 | HB404 | 600X200X11X17 | H40 | H600X200 | 9 | M | KG | 0 | 0 | 54 | 51516 | 0 | 0 | 63 | 60102
21 | 형강 | HSH | 형강 H-Beam | KS-SHN355 | KS D 3866 SHN355 | HB404 | 600X200X11X17 | H40 | H600X200 | 10 | M | KG | 0 | 0 | 3 | 3180 | 0 | 0 | 1 | 1060
21 | 형강 | HSH | 형강 H-Beam | KS-SHN355 | KS D 3866 SHN355 | HB404 | 600X200X11X17 | H40 | H600X200 | 11 | M | KG | 0 | 0 | 25 | 29150 | 0 | 0 | 31 | 36146
21 | 형강 | HSH | 형강 H-Beam | KS-SHN355 | KS D 3866 SHN355 | HB404 | 600X200X11X17 | H40 | H600X200 | 12 | M | KG | 0 | 0 | 32 | 40704 | 0 | 0 | 51 | 64872
21 | 형강 | HSH | 형강 H-Beam | KS-SHN355 | KS D 3866 SHN355 | HB404 | 600X200X11X17 | H40 | H600X200 | 13 | M | KG | 0 | 0 | 7 | 9646 | 0 | 0 | 2 | 2756
21 | 형강 | HSH | 형강 H-Beam | KS-SHN355 | KS D 3866 SHN355 | HB404 | 600X200X11X17 | H40 | H600X200 | 14 | M | KG | 0 | 0 | 6 | 8904 | 0 | 0 | 9 | 13356
21 | 형강 | HSH | 형강 H-Beam | KS-SHN355 | KS D 3866 SHN355 | HB404 | 600X200X11X17 | H40 | H600X200 | 15 | M | KG | 0 | 0 | 40 | 63600 | 0 | 0 | 18 | 28620
21 | 형강 | HSH | 형강 H-Beam | KS-SHN355 | KS D 3866 SHN355 | HB404 | 600X200X11X17 | H40 | H600X200 | 16 | M | KG | 0 | 0 | 21 | 35616 | 0 | 0 | 10 | 16960
21 | 형강 | HSH | 형강 H-Beam | KS-SHN355 | KS D 3866 SHN355 | HB406 | 606X201X12X20 | H40 | H600X200 | 9 | M | KG | 0 | 0 | 0 | 0 | 0 | 0 | 1 | 1080
21 | 형강 | HSH | 형강 H-Beam | KS-SHN355 | KS D 3866 SHN355 | HB406 | 606X201X12X20 | H40 | H600X200 | 16 | M | KG | 0 | 0 | 0 | 0 | 0 | 0 | 4 | 7680
21 | 형강 | HSH | 형강 H-Beam | KS-SHN355 | KS D 3866 SHN355 | HB408 | 612X202X13X23 | H40 | H600X200 | 9 | M | KG | 0 | 0 | 0 | 0 | 0 | 0 | 4 | 4824
21 | 형강 | HSH | 형강 H-Beam | KS-SHN355 | KS D 3866 SHN355 | HB408 | 612X202X13X23 | H40 | H600X200 | 9.5 | M | KG | 0 | 0 | 0 | 0 | 0 | 0 | 2 | 2546
21 | 형강 | HSH | 형강 H-Beam | KS-SHN355 | KS D 3866 SHN355 | HB408 | 612X202X13X23 | H40 | H600X200 | 16 | M | KG | 0 | 0 | 0 | 0 | 0 | 0 | 7 | 15008
21 | 형강 | HSH | 형강 H-Beam | KS-SHN355 | KS D 3866 SHN355 | HB412 | 582X300X12X17 | H42 | H600X300 | 8 | M | KG | 0 | 0 | 0 | 0 | 0 | 0 | 12 | 13152
21 | 형강 | HSH | 형강 H-Beam | KS-SHN355 | KS D 3866 SHN355 | HB412 | 582X300X12X17 | H42 | H600X300 | 11.5 | M | KG | 0 | 0 | 0 | 0 | 0 | 0 | 1 | 1575
21 | 형강 | HSH | 형강 H-Beam | KS-SHN355 | KS D 3866 SHN355 | HB412 | 582X300X12X17 | H42 | H600X300 | 13 | M | KG | 0 | 0 | 2 | 3562 | 0 | 0 | 0 | 0
21 | 형강 | HSH | 형강 H-Beam | KS-SHN355 | KS D 3866 SHN355 | HB414 | 588X300X12X20 | H42 | H600X300 | 6 | M | KG | 0 | 0 | 1 | 906 | 0 | 0 | 0 | 0
21 | 형강 | HSH | 형강 H-Beam | KS-SHN355 | KS D 3866 SHN355 | HB414 | 588X300X12X20 | H42 | H600X300 | 10 | M | KG | 0 | 0 | 0 | 0 | 0 | 0 | 2 | 3020
21 | 형강 | HSH | 형강 H-Beam | KS-SHN355 | KS D 3866 SHN355 | HB414 | 588X300X12X20 | H42 | H600X300 | 11 | M | KG | 0 | 0 | 1 | 1661 | 0 | 0 | 0 | 0
21 | 형강 | HSH | 형강 H-Beam | KS-SHN355 | KS D 3866 SHN355 | HB416 | 594X302X14X23 | H42 | H600X300 | 7 | M | KG | 0 | 0 | 0 | 0 | 0 | 0 | 1 | 1225
21 | 형강 | HSH | 형강 H-Beam | KS-SHN355 | KS D 3866 SHN355 | HB335 | 400X400X13X21 | H44 | H400X400 | 8 | M | KG | 0 | 0 | 0 | 0 | 0 | 0 | 26 | 35776
21 | 형강 | HSH | 형강 H-Beam | KS-SHN355 | KS D 3866 SHN355 | HB335 | 400X400X13X21 | H44 | H400X400 | 9 | M | KG | 0 | 0 | 9 | 13932 | 0 | 0 | 9 | 13932
21 | 형강 | HSH | 형강 H-Beam | KS-SHN355 | KS D 3866 SHN355 | HB335 | 400X400X13X21 | H44 | H400X400 | 10 | M | KG | 0 | 0 | 5 | 8600 | 0 | 0 | 9 | 15480
21 | 형강 | HSH | 형강 H-Beam | KS-SHN355 | KS D 3866 SHN355 | HB335 | 400X400X13X21 | H44 | H400X400 | 13 | M | KG | 0 | 0 | 0 | 0 | 0 | 0 | 8 | 17888
21 | 형강 | HSH | 형강 H-Beam | KS-SHN355 | KS D 3866 SHN355 | HB335 | 400X400X13X21 | H44 | H400X400 | 13.5 | M | KG | 0 | 0 | 0 | 0 | 0 | 0 | 11 | 25542
21 | 형강 | HSH | 형강 H-Beam | KS-SHN355 | KS D 3866 SHN355 | HB335 | 400X400X13X21 | H44 | H400X400 | 14 | M | KG | 0 | 0 | 7 | 16856 | 0 | 0 | 21 | 50568
21 | 형강 | HSH | 형강 H-Beam | KS-SHN355 | KS D 3866 SHN355 | HB335 | 400X400X13X21 | H44 | H400X400 | 15 | M | KG | 0 | 0 | 0 | 0 | 0 | 0 | 8 | 20640
21 | 형강 | HSH | 형강 H-Beam | KS-SHN355 | KS D 3866 SHN355 | HB335 | 400X400X13X21 | H44 | H400X400 | 16.5 | M | KG | 0 | 0 | 0 | 0 | 0 | 0 | 2 | 5676
21 | 형강 | HSH | 형강 H-Beam | KS-SHN355 | KS D 3866 SHN355 | HB335 | 400X400X13X21 | H44 | H400X400 | 17 | M | KG | 0 | 0 | 0 | 0 | 0 | 0 | 2 | 5848
21 | 형강 | HSH | 형강 H-Beam | KS-SHN355 | KS D 3866 SHN355 | HB337 | 406X403X16X24 | H44 | H400X400 | 10 | M | KG | 0 | 0 | 0 | 0 | 0 | 0 | 2 | 4000
21 | 형강 | HSH | 형강 H-Beam | KS-SHN355 | KS D 3866 SHN355 | HB337 | 406X403X16X24 | H44 | H400X400 | 17 | M | KG | 0 | 0 | 0 | 0 | 0 | 0 | 2 | 6800
21 | 형강 | HSH | 형강 H-Beam | KS-SHN355 | KS D 3866 SHN355 | HB338 | 414X405X18X28 | H44 | H400X400 | 10 | M | KG | 0 | 0 | 7 | 16240 | 0 | 0 | 6 | 13920
21 | 형강 | HSH | 형강 H-Beam | KS-SHN355 | KS D 3866 SHN355 | HB338 | 414X405X18X28 | H44 | H400X400 | 12.5 | M | KG | 0 | 0 | 0 | 0 | 0 | 0 | 3 | 8700
21 | 형강 | HSH | 형강 H-Beam | KS-SHN355 | KS D 3866 SHN355 | HB338 | 414X405X18X28 | H44 | H400X400 | 14 | M | KG | 0 | 0 | 2 | 6496 | 0 | 0 | 0 | 0
21 | 형강 | HSH | 형강 H-Beam | KS-SHN355 | KS D 3866 SHN355 | HB338 | 414X405X18X28 | H44 | H400X400 | 18 | M | KG | 0 | 0 | 0 | 0 | 0 | 0 | 1 | 4176
21 | 형강 | HSH | 형강 H-Beam | KS-SHN355 | KS D 3866 SHN355 | HB338 | 414X405X18X28 | H44 | H400X400 | 19.5 | M | KG | 0 | 0 | 0 | 0 | 0 | 0 | 1 | 4524
21 | 형강 | HSH | 형강 H-Beam | KS-SHN355 | KS D 3866 SHN355 | HB339 | 428X407X20X35 | H44 | H400X400 | 8 | M | KG | 0 | 0 | 0 | 0 | 0 | 0 | 1 | 2264
21 | 형강 | HSH | 형강 H-Beam | KS-SHN355 | KS D 3866 SHN355 | HB339 | 428X407X20X35 | H44 | H400X400 | 12 | M | KG | 0 | 0 | 1 | 3396 | 0 | 0 | 0 | 0
21 | 형강 | HSH | 형강 H-Beam | KS-SHN355 | KS D 3866 SHN355 | HB339 | 428X407X20X35 | H44 | H400X400 | 15 | M | KG | 0 | 0 | 0 | 0 | 0 | 0 | 3 | 12735
21 | 형강 | HSH | 형강 H-Beam | KS-SHN355 | KS D 3866 SHN355 | HB339 | 428X407X20X35 | H44 | H400X400 | 19 | M | KG | 0 | 0 | 0 | 0 | 0 | 0 | 1 | 5377
21 | 형강 | HSH | 형강 H-Beam | KS-SHN355 | KS D 3866 SHN355 | HB056 | 498X432X45X70 | H45 | H498X432 | 7 | M | KG | 0 | 0 | 0 | 0 | 0 | 0 | 2 | 8470
21 | 형강 | HSH | 형강 H-Beam | KS-SHN355 | KS D 3866 SHN355 | HB056 | 498X432X45X70 | H45 | H498X432 | 8 | M | KG | 0 | 0 | 2 | 9680 | 0 | 0 | 0 | 0
21 | 형강 | HSH | 형강 H-Beam | KS-SHN355 | KS D 3866 SHN355 | HB056 | 498X432X45X70 | H45 | H498X432 | 8.5 | M | KG | 0 | 0 | 1 | 5142 | 0 | 0 | 1 | 5142
21 | 형강 | HSH | 형강 H-Beam | KS-SHN355 | KS D 3866 SHN355 | HB056 | 498X432X45X70 | H45 | H498X432 | 13 | M | KG | 0 | 0 | 1 | 7865 | 0 | 0 | 0 | 0
21 | 형강 | HSH | 형강 H-Beam | KS-SHN355 | KS D 3866 SHN355 | HB056 | 498X432X45X70 | H45 | H498X432 | 14 | M | KG | 0 | 0 | 2 | 16940 | 0 | 0 | 0 | 0
21 | 형강 | HSH | 형강 H-Beam | KS-SHN355 | KS D 3866 SHN355 | HB056 | 498X432X45X70 | H45 | H498X432 | 15.5 | M | KG | 0 | 0 | 1 | 9377 | 0 | 0 | 0 | 0
21 | 형강 | HSH | 형강 H-Beam | KS-SHN355 | KS D 3866 SHN355 | HB376 | 458X417X30X50 | H45 | H498X432 | 11 | M | KG | 0 | 0 | 1 | 4565 | 0 | 0 | 0 | 0
21 | 형강 | HSH | 형강 H-Beam | KS-SHN355 | KS D 3866 SHN355 | HB376 | 458X417X30X50 | H45 | H498X432 | 12 | M | KG | 0 | 0 | 1 | 4980 | 0 | 0 | 1 | 4980
21 | 형강 | HSH | 형강 H-Beam | KS-SHN355 | KS D 3866 SHN355 | HB376 | 458X417X30X50 | H45 | H498X432 | 15 | M | KG | 0 | 0 | 1 | 6225 | 0 | 0 | 0 | 0
21 | 형강 | HSH | 형강 H-Beam | KS-SHN355 | KS D 3866 SHN355 | HB376 | 458X417X30X50 | H45 | H498X432 | 16 | M | KG | 0 | 0 | 2 | 13280 | 0 | 0 | 0 | 0
21 | 형강 | HSH | 형강 H-Beam | KS-SHN355 | KS D 3866 SHN355 | HB376 | 458X417X30X50 | H45 | H498X432 | 21 | M | KG | 0 | 0 | 0 | 0 | 0 | 0 | 1 | 8715
21 | 형강 | HSH | 형강 H-Beam | KS-SHN355 | KS D 3866 SHN355 | HB425 | 692X300X13X20 | H46 | H700X300 | 8 | M | KG | 0 | 0 | 1 | 1328 | 0 | 0 | 7 | 9296
21 | 형강 | HSH | 형강 H-Beam | KS-SHN355 | KS D 3866 SHN355 | HB425 | 692X300X13X20 | H46 | H700X300 | 9 | M | KG | 0 | 0 | 0 | 0 | 0 | 0 | 3 | 4482
21 | 형강 | HSH | 형강 H-Beam | KS-SHN355 | KS D 3866 SHN355 | HB425 | 692X300X13X20 | H46 | H700X300 | 12 | M | KG | 0 | 0 | 1 | 1992 | 0 | 0 | 0 | 0
21 | 형강 | HSH | 형강 H-Beam | KS-SHN355 | KS D 3866 SHN355 | HB425 | 692X300X13X20 | H46 | H700X300 | 14 | M | KG | 0 | 0 | 1 | 2324 | 0 | 0 | 0 | 0
21 | 형강 | HSH | 형강 H-Beam | KS-SHN355 | KS D 3866 SHN355 | HB425 | 692X300X13X20 | H46 | H700X300 | 15 | M | KG | 0 | 0 | 0 | 0 | 0 | 0 | 7 | 17430
21 | 형강 | HSH | 형강 H-Beam | KS-SHN355 | KS D 3866 SHN355 | HB425 | 692X300X13X20 | H46 | H700X300 | 18 | M | KG | 0 | 0 | 0 | 0 | 0 | 0 | 2 | 5976
21 | 형강 | HSH | 형강 H-Beam | KS-SHN355 | KS D 3866 SHN355 | HB430 | 700X300X13X24 | H46 | H700X300 | 8 | M | KG | 0 | 0 | 12 | 17760 | 0 | 0 | 0 | 0
21 | 형강 | HSH | 형강 H-Beam | KS-SHN355 | KS D 3866 SHN355 | HB430 | 700X300X13X24 | H46 | H700X300 | 9 | M | KG | 0 | 0 | 9 | 14985 | 0 | 0 | 4 | 6660
21 | 형강 | HSH | 형강 H-Beam | KS-SHN355 | KS D 3866 SHN355 | HB430 | 700X300X13X24 | H46 | H700X300 | 9.5 | M | KG | 0 | 0 | 0 | 0 | 0 | 0 | 1 | 1757
21 | 형강 | HSH | 형강 H-Beam | KS-SHN355 | KS D 3866 SHN355 | HB430 | 700X300X13X24 | H46 | H700X300 | 10 | M | KG | 0 | 0 | 1 | 1850 | 0 | 0 | 0 | 0
21 | 형강 | HSH | 형강 H-Beam | KS-SHN355 | KS D 3866 SHN355 | HB430 | 700X300X13X24 | H46 | H700X300 | 13 | M | KG | 0 | 0 | 29 | 69745 | 0 | 0 | 0 | 0
21 | 형강 | HSH | 형강 H-Beam | KS-SHN355 | KS D 3866 SHN355 | HB430 | 700X300X13X24 | H46 | H700X300 | 14.5 | M | KG | 0 | 0 | 0 | 0 | 0 | 0 | 2 | 5364
21 | 형강 | HSH | 형강 H-Beam | KS-SHN355 | KS D 3866 SHN355 | HB430 | 700X300X13X24 | H46 | H700X300 | 16 | M | KG | 0 | 0 | 0 | 0 | 0 | 0 | 13 | 38480
21 | 형강 | HSH | 형강 H-Beam | KS-SHN355 | KS D 3866 SHN355 | HB430 | 700X300X13X24 | H46 | H700X300 | 17.5 | M | KG | 0 | 0 | 0 | 0 | 0 | 0 | 2 | 6474
21 | 형강 | HSH | 형강 H-Beam | KS-SHN355 | KS D 3866 SHN355 | HB433 | 708X302X15X28 | H46 | H700X300 | 8 | M | KG | 0 | 0 | 0 | 0 | 0 | 0 | 2 | 3440
21 | 형강 | HSH | 형강 H-Beam | KS-SHN355 | KS D 3866 SHN355 | HB433 | 708X302X15X28 | H46 | H700X300 | 9 | M | KG | 0 | 0 | 0 | 0 | 0 | 0 | 1 | 1935
21 | 형강 | HSH | 형강 H-Beam | KS-SHN355 | KS D 3866 SHN355 | HB433 | 708X302X15X28 | H46 | H700X300 | 10 | M | KG | 0 | 0 | 2 | 4300 | 0 | 0 | 1 | 2150
21 | 형강 | HSH | 형강 H-Beam | KS-SHN355 | KS D 3866 SHN355 | HB433 | 708X302X15X28 | H46 | H700X300 | 10.5 | M | KG | 0 | 0 | 0 | 0 | 0 | 0 | 1 | 2257
21 | 형강 | HSH | 형강 H-Beam | KS-SHN355 | KS D 3866 SHN355 | HB433 | 708X302X15X28 | H46 | H700X300 | 12 | M | KG | 0 | 0 | 0 | 0 | 0 | 0 | 1 | 2580
21 | 형강 | HSH | 형강 H-Beam | KS-SHN355 | KS D 3866 SHN355 | HB433 | 708X302X15X28 | H46 | H700X300 | 13 | M | KG | 0 | 0 | 0 | 0 | 0 | 0 | 2 | 5590
21 | 형강 | HSH | 형강 H-Beam | KS-SHN355 | KS D 3866 SHN355 | HB433 | 708X302X15X28 | H46 | H700X300 | 16 | M | KG | 0 | 0 | 0 | 0 | 0 | 0 | 2 | 6880
21 | 형강 | HSH | 형강 H-Beam | KS-SHN355 | KS D 3866 SHN355 | HBR16 | 422X407X20X32 | H71 | H400X400R | 15 | M | KG | 0 | 0 | 5 | 19800 | 0 | 0 | 0 | 0
21 | 형강 | HSH | 형강 H-Beam | KS-SHN355 | KS D 3866 SHN355 | HBR16 | 422X407X20X32 | H71 | H400X400R | 15.6 | M | KG | 0 | 0 | 1 | 4118 | 0 | 0 | 0 | 0
21 | 형강 | HSH | 형강 H-Beam | KS-SHN355 | KS D 3866 SHN355 | HBR13 | 452X416X29X47 | H73 | H498X430R | 8 | M | KG | 0 | 0 | 0 | 0 | 0 | 0 | 1 | 3136
21 | 형강 | HSH | 형강 H-Beam | KS-SHN355 | KS D 3866 SHN355 | HBR13 | 452X416X29X47 | H73 | H498X430R | 13 | M | KG | 0 | 0 | 0 | 0 | 0 | 0 | 1 | 5096
21 | 형강 | HSH | 형강 H-Beam | KS-SHN355 | KS D 3866 SHN355 | HBR13 | 452X416X29X47 | H73 | H498X430R | 15 | M | KG | 0 | 0 | 0 | 0 | 0 | 0 | 1 | 5880
21 | 형강 | HSH | 형강 H-Beam | KS-SHN355 | KS D 3866 SHN355 | HBR13 | 452X416X29X47 | H73 | H498X430R | 16 | M | KG | 0 | 0 | 0 | 0 | 0 | 0 | 2 | 12544
21 | 형강 | HSH | 형강 H-Beam | KS-SHN355 | KS D 3866 SHN355 | HB437 | 792X300X14X22 | H84 | H800X300 | 11 | M | KG | 0 | 0 | 0 | 0 | 0 | 0 | 1 | 2101
21 | 형강 | HSH | 형강 H-Beam | KS-SHN355 | KS D 3866 SHN355 | HB437 | 792X300X14X22 | H84 | H800X300 | 16 | M | KG | 0 | 0 | 0 | 0 | 0 | 0 | 2 | 6112
21 | 형강 | HSH | 형강 H-Beam | KS-SHN355 | KS D 3866 SHN355 | HB440 | 800X300X14X26 | H84 | H800X300 | 10 | M | KG | 0 | 0 | 0 | 0 | 0 | 0 | 4 | 8400
21 | 형강 | HSH | 형강 H-Beam | KS-SHN355 | KS D 3866 SHN355 | HB440 | 800X300X14X26 | H84 | H800X300 | 17.5 | M | KG | 0 | 0 | 0 | 0 | 0 | 0 | 2 | 7350
21 | 형강 | HSH | 형강 H-Beam | KS-SHN355 | KS D 3866 SHN355 | HB443 | 808X302X16X30 | H84 | H800X300 | 10 | M | KG | 0 | 0 | 0 | 0 | 0 | 0 | 2 | 4820
21 | 형강 | HSH | 형강 H-Beam | KS-SHN355 | KS D 3866 SHN355 | HB443 | 808X302X16X30 | H84 | H800X300 | 14 | M | KG | 0 | 0 | 0 | 0 | 0 | 0 | 2 | 6748
21 | 형강 | HSH | 형강 H-Beam | KS-SHN355 | KS D 3866 SHN355 | HB443 | 808X302X16X30 | H84 | H800X300 | 15.5 | M | KG | 0 | 0 | 0 | 0 | 0 | 0 | 1 | 3735
21 | 형강 | HSH | 형강 H-Beam | KS-SHN355 | KS D 3866 SHN355 | HB443 | 808X302X16X30 | H84 | H800X300 | 16 | M | KG | 0 | 0 | 0 | 0 | 0 | 0 | 4 | 15424
21 | 형강 | HSH | 형강 H-Beam | KS-SHN355 | KS D 3866 SHN355 | HB447 | 890X299X15X23 | H91 | H900X300K | 10 | M | KG | 0 | 0 | 0 | 0 | 0 | 0 | 1 | 2130
21 | 형강 | HSH | 형강 H-Beam | KS-SHN355 | KS D 3866 SHN355 | HB447 | 890X299X15X23 | H91 | H900X300K | 12.5 | M | KG | 0 | 0 | 0 | 0 | 0 | 0 | 1 | 2662
21 | 형강 | HSH | 형강 H-Beam | KS-SHN355 | KS D 3866 SHN355 | HB450 | 900X300X16X28 | H91 | H900X300K | 8 | M | KG | 0 | 0 | 0 | 0 | 0 | 0 | 20 | 38880
21 | 형강 | HSH | 형강 H-Beam | KS-SHN355 | KS D 3866 SHN355 | HB450 | 900X300X16X28 | H91 | H900X300K | 9 | M | KG | 0 | 0 | 0 | 0 | 0 | 0 | 25 | 54675
21 | 형강 | HSH | 형강 H-Beam | KS-SHN355 | KS D 3866 SHN355 | HB450 | 900X300X16X28 | H91 | H900X300K | 10 | M | KG | 0 | 0 | 0 | 0 | 0 | 0 | 46 | 111780
21 | 형강 | HSH | 형강 H-Beam | KS-SHN355 | KS D 3866 SHN355 | HB450 | 900X300X16X28 | H91 | H900X300K | 11 | M | KG | 0 | 0 | 0 | 0 | 0 | 0 | 45 | 120285
21 | 형강 | HSH | 형강 H-Beam | KS-SHN355 | KS D 3866 SHN355 | HB450 | 900X300X16X28 | H91 | H900X300K | 12 | M | KG | 0 | 0 | 0 | 0 | 0 | 0 | 54 | 157464
21 | 형강 | HSH | 형강 H-Beam | KS-SHN355 | KS D 3866 SHN355 | HB450 | 900X300X16X28 | H91 | H900X300K | 13 | M | KG | 0 | 0 | 0 | 0 | 0 | 0 | 32 | 101088
21 | 형강 | HSH | 형강 H-Beam | KS-SHN355 | KS D 3866 SHN355 | HB450 | 900X300X16X28 | H91 | H900X300K | 14 | M | KG | 0 | 0 | 0 | 0 | 0 | 0 | 37 | 125874
21 | 형강 | HSH | 형강 H-Beam | KS-SHN355 | KS D 3866 SHN355 | HB450 | 900X300X16X28 | H91 | H900X300K | 15 | M | KG | 0 | 0 | 0 | 0 | 0 | 0 | 19 | 69255
21 | 형강 | HSH | 형강 H-Beam | KS-SHN355 | KS D 3866 SHN355 | HB450 | 900X300X16X28 | H91 | H900X300K | 16 | M | KG | 0 | 0 | 0 | 0 | 0 | 0 | 19 | 73872
21 | 형강 | HSH | 형강 H-Beam | KS-SHN355 | KS D 3866 SHN355 | HB450 | 900X300X16X28 | H91 | H900X300K | 16.5 | M | KG | 0 | 0 | 0 | 0 | 0 | 0 | 1 | 4009
21 | 형강 | HSH | 형강 H-Beam | KS-SHN355 | KS D 3866 SHN355 | HB455 | 912X302X18X34 | H91 | H900X300K | 13 | M | KG | 0 | 0 | 0 | 0 | 0 | 0 | 1 | 3718
21 | 형강 | HSH | 형강 H-Beam | KS-SHN355 | KS D 3866 SHN355 | HB455 | 912X302X18X34 | H91 | H900X300K | 17 | M | KG | 0 | 0 | 0 | 0 | 0 | 0 | 1 | 4862
21 | 형강 | HSH | 형강 H-Beam | KS-SHN355 | KS D 3866 SHN355 | HB456 | 918X303X19X37 | H91 | H900X300K | 9 | M | KG | 0 | 0 | 0 | 0 | 0 | 0 | 1 | 2763
21 | 형강 | HSH | 형강 H-Beam | KS-SHN355 | KS D 3866 SHN355 | HB456 | 918X303X19X37 | H91 | H900X300K | 9.5 | M | KG | 0 | 0 | 0 | 0 | 0 | 0 | 1 | 2916
21 | 형강 | HSH | 형강 H-Beam | KS-SHN355 | KS D 3866 SHN355 | HB456 | 918X303X19X37 | H91 | H900X300K | 10 | M | KG | 0 | 0 | 0 | 0 | 0 | 0 | 1 | 3070
21 | 형강 | HSH | 형강 H-Beam | KS-SHN355 | KS D 3866 SHN355 | HB456 | 918X303X19X37 | H91 | H900X300K | 11 | M | KG | 0 | 0 | 0 | 0 | 0 | 0 | 7 | 23639
21 | 형강 | HSH | 형강 H-Beam | KS-SHP355W | KS F 4603 SHP355W | HB244 | 298X201X9X14 | H18 | H300X200 | 15 | M | KG | 0 | 0 | 1 | 981 | 0 | 0 | 0 | 0
21 | 형강 | HSH | 형강 H-Beam | KS-SHP355W | KS F 4603 SHP355W | HB244 | 298X201X9X14 | H18 | H300X200 | 17 | M | KG | 0 | 0 | 3 | 3336 | 0 | 0 | 0 | 0
21 | 형강 | HSH | 형강 H-Beam | KS-SHP355W | KS F 4603 SHP355W | HB244 | 298X201X9X14 | H18 | H300X200 | 18 | M | KG | 0 | 0 | 1 | 1177 | 0 | 0 | 0 | 0
21 | 형강 | HSH | 형강 H-Beam | KS-SHP355W | KS F 4603 SHP355W | HB244 | 298X201X9X14 | H18 | H300X200 | 20 | M | KG | 0 | 0 | 1 | 1308 | 0 | 0 | 0 | 0
21 | 형강 | HSH | 형강 H-Beam | KS-SHP355W | KS F 4603 SHP355W | HB254 | 300X300X10X15 | H20 | H300X300 | 9 | M | KG | 0 | 0 | 14 | 11844 | 0 | 0 | 0 | 0
21 | 형강 | HSH | 형강 H-Beam | KS-SHP355W | KS F 4603 SHP355W | HB254 | 300X300X10X15 | H20 | H300X300 | 11 | M | KG | 0 | 0 | 0 | 0 | 0 | 0 | 36 | 37224
21 | 형강 | HSH | 형강 H-Beam | KS-SHP355W | KS F 4603 SHP355W | HB254 | 300X300X10X15 | H20 | H300X300 | 12 | M | KG | 0 | 0 | 0 | 0 | 0 | 0 | 1 | 1128
21 | 형강 | HSH | 형강 H-Beam | KS-SHP355W | KS F 4603 SHP355W | HB254 | 300X300X10X15 | H20 | H300X300 | 14 | M | KG | 0 | 0 | 1 | 1316 | 0 | 0 | 159 | 209244
21 | 형강 | HSH | 형강 H-Beam | KS-SHP355W | KS F 4603 SHP355W | HB254 | 300X300X10X15 | H20 | H300X300 | 15 | M | KG | 0 | 0 | 1 | 1410 | 0 | 0 | 56 | 78960
21 | 형강 | HSH | 형강 H-Beam | KS-SHP355W | KS F 4603 SHP355W | HB254 | 300X300X10X15 | H20 | H300X300 | 17 | M | KG | 0 | 0 | 0 | 0 | 0 | 0 | 4 | 6392
21 | 형강 | HSH | 형강 H-Beam | KS-SHP355W | KS F 4603 SHP355W | HB254 | 300X300X10X15 | H20 | H300X300 | 19 | M | KG | 0 | 0 | 0 | 0 | 0 | 0 | 3 | 5358
21 | 형강 | HSH | 형강 H-Beam | KS-SHP355W | KS F 4603 SHP355W | HB254 | 300X300X10X15 | H20 | H300X300 | 21 | M | KG | 0 | 0 | 0 | 0 | 0 | 0 | 2 | 3948
21 | 형강 | HSH | 형강 H-Beam | KS-SHP355W | KS F 4603 SHP355W | HB254 | 300X300X10X15 | H20 | H300X300 | 23 | M | KG | 0 | 0 | 0 | 0 | 0 | 0 | 2 | 4324
21 | 형강 | HSH | 형강 H-Beam | KS-SHP355W | KS F 4603 SHP355W | HB256 | 300X305X15X15 | H20 | H300X300 | 9 | M | KG | 0 | 0 | 0 | 0 | 0 | 0 | 26 | 24804
21 | 형강 | HSH | 형강 H-Beam | KS-SHP355W | KS F 4603 SHP355W | HB256 | 300X305X15X15 | H20 | H300X300 | 11 | M | KG | 0 | 0 | 0 | 0 | 0 | 0 | 2 | 2332
21 | 형강 | HSH | 형강 H-Beam | KS-SHP355W | KS F 4603 SHP355W | HB256 | 300X305X15X15 | H20 | H300X300 | 12 | M | KG | 0 | 0 | 0 | 0 | 0 | 0 | 6 | 7632
21 | 형강 | HSH | 형강 H-Beam | KS-SHP355W | KS F 4603 SHP355W | HB256 | 300X305X15X15 | H20 | H300X300 | 13 | M | KG | 0 | 0 | 4 | 5512 | 0 | 0 | 3 | 4134
21 | 형강 | HSH | 형강 H-Beam | KS-SHP355W | KS F 4603 SHP355W | HB256 | 300X305X15X15 | H20 | H300X300 | 14.5 | M | KG | 0 | 0 | 0 | 0 | 0 | 0 | 1 | 1537
21 | 형강 | HSH | 형강 H-Beam | KS-SHP355W | KS F 4603 SHP355W | HB259 | 310X310X20X20 | H20 | H300X300 | 14 | M | KG | 0 | 0 | 0 | 0 | 0 | 0 | 1 | 1988
21 | 형강 | HSH | 형강 H-Beam | KS-SHP355W | KS F 4603 SHP355W | HB259 | 310X310X20X20 | H20 | H300X300 | 17 | M | KG | 0 | 0 | 0 | 0 | 0 | 0 | 1 | 2414
21 | 형강 | HSH | 형강 H-Beam | KS-SHP355W | KS F 4603 SHP355W | HB259 | 310X310X20X20 | H20 | H300X300 | 18 | M | KG | 0 | 0 | 0 | 0 | 0 | 0 | 1 | 2556
21 | 형강 | HSH | 형강 H-Beam | KS-SHP355W | KS F 4603 SHP355W | HB295 | 350X350X12X19 | H26 | H350X350 | 7.5 | M | KG | 0 | 0 | 0 | 0 | 0 | 0 | 3 | 3081
21 | 형강 | HSH | 형강 H-Beam | KS-SHP355W | KS F 4603 SHP355W | HB295 | 350X350X12X19 | H26 | H350X350 | 8 | M | KG | 0 | 0 | 2 | 2192 | 0 | 0 | 0 | 0
21 | 형강 | HSH | 형강 H-Beam | KS-SHP355W | KS F 4603 SHP355W | HB295 | 350X350X12X19 | H26 | H350X350 | 10 | M | KG | 0 | 0 | 1 | 1370 | 0 | 0 | 0 | 0
21 | 형강 | HSH | 형강 H-Beam | KS-SHP355W | KS F 4603 SHP355W | HB295 | 350X350X12X19 | H26 | H350X350 | 12 | M | KG | 0 | 0 | 109 | 179196 | 0 | 0 | 61 | 100284
21 | 형강 | HSH | 형강 H-Beam | KS-SHP355W | KS F 4603 SHP355W | HB295 | 350X350X12X19 | H26 | H350X350 | 13 | M | KG | 0 | 0 | 77 | 137137 | 0 | 0 | 23 | 40963
21 | 형강 | HSH | 형강 H-Beam | KS-SHP355W | KS F 4603 SHP355W | HB295 | 350X350X12X19 | H26 | H350X350 | 14 | M | KG | 0 | 0 | 41 | 78638 | 0 | 0 | 0 | 0
21 | 형강 | HSH | 형강 H-Beam | KS-SHP355W | KS F 4603 SHP355W | HB295 | 350X350X12X19 | H26 | H350X350 | 15 | M | KG | 0 | 0 | 5 | 10275 | 0 | 0 | 0 | 0
21 | 형강 | HSH | 형강 H-Beam | KS-SHP355W | KS F 4603 SHP355W | HB295 | 350X350X12X19 | H26 | H350X350 | 16 | M | KG | 0 | 0 | 0 | 0 | 0 | 0 | 3 | 6576
21 | 형강 | HSH | 형강 H-Beam | KS-SHP355W | KS F 4603 SHP355W | HB295 | 350X350X12X19 | H26 | H350X350 | 16.5 | M | KG | 0 | 0 | 0 | 0 | 0 | 0 | 19 | 42940
21 | 형강 | HSH | 형강 H-Beam | KS-SHP355W | KS F 4603 SHP355W | HB295 | 350X350X12X19 | H26 | H350X350 | 17.5 | M | KG | 0 | 0 | 0 | 0 | 0 | 0 | 1 | 2397
21 | 형강 | HSH | 형강 H-Beam | KS-SHP355W | KS F 4603 SHP355W | HB295 | 350X350X12X19 | H26 | H350X350 | 18 | M | KG | 0 | 0 | 0 | 0 | 0 | 0 | 9 | 22194
21 | 형강 | HSH | 형강 H-Beam | KS-SHP355W | KS F 4603 SHP355W | HB295 | 350X350X12X19 | H26 | H350X350 | 18.5 | M | KG | 0 | 0 | 0 | 0 | 0 | 0 | 3 | 7602
21 | 형강 | HSH | 형강 H-Beam | KS-SHP355W | KS F 4603 SHP355W | HB295 | 350X350X12X19 | H26 | H350X350 | 19 | M | KG | 0 | 0 | 0 | 0 | 0 | 0 | 4 | 10412
21 | 형강 | HSH | 형강 H-Beam | KS-SHP355W | KS F 4603 SHP355W | HB295 | 350X350X12X19 | H26 | H350X350 | 19.5 | M | KG | 0 | 0 | 0 | 0 | 0 | 0 | 4 | 10684
21 | 형강 | HSH | 형강 H-Beam | KS-SHP355W | KS F 4603 SHP355W | HB367 | 440X300X11X18 | H34 | H450X300 | 8 | M | KG | 0 | 0 | 2 | 1984 | 0 | 0 | 0 | 0
21 | 형강 | HSH | 형강 H-Beam | KS-SHP355W | KS F 4603 SHP355W | HB414 | 588X300X12X20 | H42 | H600X300 | 8 | M | KG | 0 | 0 | 3 | 3624 | 0 | 0 | 0 | 0
21 | 형강 | HSH | 형강 H-Beam | KS-SHP355W | KS F 4603 SHP355W | HB335 | 400X400X13X21 | H44 | H400X400 | 8 | M | KG | 0 | 0 | 0 | 0 | 0 | 0 | 3 | 4128
21 | 형강 | HSH | 형강 H-Beam | KS-SHP355W | KS F 4603 SHP355W | HB430 | 700X300X13X24 | H46 | H700X300 | 7 | M | KG | 0 | 0 | 3 | 3885 | 0 | 0 | 0 | 0
21 | 형강 | HSH | 형강 H-Beam | KS-SHP355W | KS F 4603 SHP355W | HB430 | 700X300X13X24 | H46 | H700X300 | 8 | M | KG | 0 | 0 | 2 | 2960 | 0 | 0 | 1 | 1480
21 | 형강 | HSH | 형강 H-Beam | KS-SHP355W | KS F 4603 SHP355W | HB430 | 700X300X13X24 | H46 | H700X300 | 9 | M | KG | 0 | 0 | 1 | 1665 | 0 | 0 | 2 | 3330
21 | 형강 | HSH | 형강 H-Beam | KS-SHP355W | KS F 4603 SHP355W | HB430 | 700X300X13X24 | H46 | H700X300 | 9.5 | M | KG | 0 | 0 | 21 | 36897 | 0 | 0 | 0 | 0
21 | 형강 | HSH | 형강 H-Beam | KS-SHP355W | KS F 4603 SHP355W | HB430 | 700X300X13X24 | H46 | H700X300 | 10 | M | KG | 0 | 0 | 0 | 0 | 0 | 0 | 1 | 1850
21 | 형강 | HSH | 형강 H-Beam | KS-SHP355W | KS F 4603 SHP355W | HB430 | 700X300X13X24 | H46 | H700X300 | 12 | M | KG | 0 | 0 | 1 | 2220 | 0 | 0 | 0 | 0
21 | 형강 | HSH | 형강 H-Beam | KS-SHP355W | KS F 4603 SHP355W | HB430 | 700X300X13X24 | H46 | H700X300 | 13 | M | KG | 0 | 0 | 0 | 0 | 0 | 0 | 6 | 14430
21 | 형강 | HSH | 형강 H-Beam | JIS-SN490B | JIS G 3136 SN490B | HB205 | 200X200X8X12 | H08 | H200X200 | 9.5 | M | KG | 0 | 0 | 1 | 474 | 0 | 0 | 0 | 0
21 | 형강 | HSH | 형강 H-Beam | JIS-SN490B | JIS G 3136 SN490B | HB205 | 200X200X8X12 | H08 | H200X200 | 10.5 | M | KG | 0 | 0 | 2 | 1048 | 0 | 0 | 0 | 0
21 | 형강 | HSH | 형강 H-Beam | JIS-SN490B | JIS G 3136 SN490B | HB205 | 200X200X8X12 | H08 | H200X200 | 11 | M | KG | 0 | 0 | 2 | 1098 | 0 | 0 | 0 | 0
21 | 형강 | HSH | 형강 H-Beam | JIS-SN490B | JIS G 3136 SN490B | HB205 | 200X200X8X12 | H08 | H200X200 | 12 | M | KG | 0 | 0 | 2 | 1198 | 0 | 0 | 0 | 0
21 | 형강 | HSH | 형강 H-Beam | JIS-SN490B | JIS G 3136 SN490B | HB222 | 244X175X7X11 | H12 | H250X175 | 10 | M | KG | 0 | 0 | 2 | 882 | 0 | 0 | 0 | 0
21 | 형강 | HSH | 형강 H-Beam | JIS-SN490B | JIS G 3136 SN490B | HB222 | 244X175X7X11 | H12 | H250X175 | 12 | M | KG | 0 | 0 | 1 | 529 | 0 | 0 | 0 | 0
21 | 형강 | HSH | 형강 H-Beam | JIS-SN490B | JIS G 3136 SN490B | HB222 | 244X175X7X11 | H12 | H250X175 | 14 | M | KG | 0 | 0 | 1 | 617 | 0 | 0 | 0 | 0
21 | 형강 | HSH | 형강 H-Beam | JIS-SN490B | JIS G 3136 SN490B | HB295 | 350X350X12X19 | H26 | H350X350 | 8 | M | KG | 0 | 0 | 0 | 0 | 0 | 0 | 5 | 5480
21 | 형강 | HSH | 형강 H-Beam | JIS-SN490B | JIS G 3136 SN490B | HB295 | 350X350X12X19 | H26 | H350X350 | 9 | M | KG | 0 | 0 | 0 | 0 | 0 | 0 | 6 | 7398
21 | 형강 | HSH | 형강 H-Beam | JIS-SN490B | JIS G 3136 SN490B | HB295 | 350X350X12X19 | H26 | H350X350 | 11 | M | KG | 0 | 0 | 0 | 0 | 0 | 0 | 5 | 7535
21 | 형강 | HSH | 형강 H-Beam | JIS-SN490B | JIS G 3136 SN490B | HB295 | 350X350X12X19 | H26 | H350X350 | 11.5 | M | KG | 0 | 0 | 0 | 0 | 0 | 0 | 1 | 1575
21 | 형강 | HSH | 형강 H-Beam | JIS-SN490B | JIS G 3136 SN490B | HB404 | 600X200X11X17 | H40 | H600X200 | 11 | M | KG | 0 | 0 | 0 | 0 | 0 | 0 | 1 | 1166
21 | 형강 | HSH | 형강 H-Beam | JIS-SN490B | JIS G 3136 SN490B | HB404 | 600X200X11X17 | H40 | H600X200 | 16 | M | KG | 0 | 0 | 0 | 0 | 0 | 0 | 3 | 5088
21 | 형강 | HSH | 형강 H-Beam | JIS-SN490B | JIS G 3136 SN490B | HB430 | 700X300X13X24 | H46 | H700X300 | 9 | M | KG | 0 | 0 | 0 | 0 | 0 | 0 | 1 | 1665
21 | 형강 | HSH | 형강 H-Beam | JIS-SN490B | JIS G 3136 SN490B | HB430 | 700X300X13X24 | H46 | H700X300 | 10 | M | KG | 0 | 0 | 0 | 0 | 0 | 0 | 8 | 14800
21 | 형강 | HSH | 형강 H-Beam | EN-S355J2 | EN10025-2 S355J2+AR | HB235 | 300X150X6.5X9 | H16 | H300X150 | 12 | M | KG | 0 | 0 | 7 | 3080 | 0 | 0 | 0 | 0
21 | 형강 | HSH | 형강 H-Beam | KS-SM355A | KS D 3515 SM355A | HB165 | 150X150X7X10 | H02 | H150X150 | 15 | M | KG | 0 | 0 | 13 | 6136 | 0 | 0 | 0 | 0
21 | 형강 | HSH | 형강 H-Beam | KS-SM355A | KS D 3515 SM355A | HB185 | 200X100X5.5X8 | H04 | H200X100 | 8 | M | KG | 0 | 0 | 27 | 4590 | 0 | 0 | 0 | 0
21 | 형강 | HSH | 형강 H-Beam | KS-SM355A | KS D 3515 SM355A | HB185 | 200X100X5.5X8 | H04 | H200X100 | 13.5 | M | KG | 0 | 0 | 3 | 864 | 0 | 0 | 0 | 0
21 | 형강 | HSH | 형강 H-Beam | KS-SM355A | KS D 3515 SM355A | HB197 | 194X150X6X9 | H06 | H200X150 | 17 | M | KG | 0 | 0 | 19 | 9880 | 0 | 0 | 0 | 0
21 | 형강 | HSH | 형강 H-Beam | KS-SM355A | KS D 3515 SM355A | HBR02 | 399X140X6X9 | H07 | H400X140R | 15 | M | KG | 0 | 0 | 1 | 585 | 0 | 0 | 0 | 0
21 | 형강 | HSH | 형강 H-Beam | KS-SM355A | KS D 3515 SM355A | HBR02 | 399X140X6X9 | H07 | H400X140R | 16 | M | KG | 0 | 0 | 2 | 1248 | 0 | 0 | 0 | 0
21 | 형강 | HSH | 형강 H-Beam | KS-SM355A | KS D 3515 SM355A | HBR02 | 399X140X6X9 | H07 | H400X140R | 18 | M | KG | 0 | 0 | 4 | 2808 | 0 | 0 | 0 | 0
21 | 형강 | HSH | 형강 H-Beam | KS-SM355A | KS D 3515 SM355A | HBR17 | 403X141X7X11 | H07 | H400X140R | 9 | M | KG | 0 | 0 | 2 | 838 | 0 | 0 | 0 | 0
21 | 형강 | HSH | 형강 H-Beam | KS-SM355A | KS D 3515 SM355A | HBR17 | 403X141X7X11 | H07 | H400X140R | 10 | M | KG | 0 | 0 | 3 | 1398 | 0 | 0 | 0 | 0
21 | 형강 | HSH | 형강 H-Beam | KS-SM355A | KS D 3515 SM355A | HB205 | 200X200X8X12 | H08 | H200X200 | 8 | M | KG | 0 | 0 | 1 | 399 | 0 | 0 | 0 | 0
21 | 형강 | HSH | 형강 H-Beam | KS-SM355A | KS D 3515 SM355A | HB205 | 200X200X8X12 | H08 | H200X200 | 12 | M | KG | 0 | 0 | 2 | 1198 | 0 | 0 | 0 | 0
21 | 형강 | HSH | 형강 H-Beam | KS-SM355A | KS D 3515 SM355A | HB217 | 250X125X6X9 | H10 | H250X125 | 8 | M | KG | 0 | 0 | 1 | 237 | 0 | 0 | 0 | 0
21 | 형강 | HSH | 형강 H-Beam | KS-SM355A | KS D 3515 SM355A | HB217 | 250X125X6X9 | H10 | H250X125 | 13.5 | M | KG | 0 | 0 | 5 | 2000 | 0 | 0 | 0 | 0
21 | 형강 | HSH | 형강 H-Beam | KS-SM355A | KS D 3515 SM355A | HB222 | 244X175X7X11 | H12 | H250X175 | 9.5 | M | KG | 0 | 0 | 7 | 2933 | 0 | 0 | 0 | 0
21 | 형강 | HSH | 형강 H-Beam | KS-SM355A | KS D 3515 SM355A | HB227 | 250X250X9X14 | H14 | H250X250 | 9 | M | KG | 0 | 0 | 5 | 3260 | 0 | 0 | 0 | 0
21 | 형강 | HSH | 형강 H-Beam | KS-SM355A | KS D 3515 SM355A | HB227 | 250X250X9X14 | H14 | H250X250 | 16 | M | KG | 0 | 0 | 6 | 6948 | 0 | 0 | 0 | 0
21 | 형강 | HSH | 형강 H-Beam | KS-SM355A | KS D 3515 SM355A | HB233 | 298X149X5.5X8 | H16 | H300X150 | 12.3 | M | KG | 0 | 0 | 6 | 2364 | 0 | 0 | 0 | 0
21 | 형강 | HSH | 형강 H-Beam | KS-SM355A | KS D 3515 SM355A | HB242 | 294X200X8X12 | H18 | H300X200 | 8.5 | M | KG | 0 | 0 | 7 | 3381 | 0 | 0 | 0 | 0
21 | 형강 | HSH | 형강 H-Beam | KS-SM355A | KS D 3515 SM355A | HB242 | 294X200X8X12 | H18 | H300X200 | 11 | M | KG | 0 | 0 | 1 | 625 | 0 | 0 | 0 | 0
21 | 형강 | HSH | 형강 H-Beam | KS-SM355A | KS D 3515 SM355A | HB242 | 294X200X8X12 | H18 | H300X200 | 11.5 | M | KG | 0 | 0 | 2 | 1306 | 0 | 0 | 0 | 0
21 | 형강 | HSH | 형강 H-Beam | KS-SM355A | KS D 3515 SM355A | HB242 | 294X200X8X12 | H18 | H300X200 | 12.5 | M | KG | 0 | 0 | 1 | 710 | 0 | 0 | 0 | 0
21 | 형강 | HSH | 형강 H-Beam | KS-SM355A | KS D 3515 SM355A | HB242 | 294X200X8X12 | H18 | H300X200 | 16 | M | KG | 0 | 0 | 6 | 5454 | 0 | 0 | 0 | 0
21 | 형강 | HSH | 형강 H-Beam | KS-SM355A | KS D 3515 SM355A | HB244 | 298X201X9X14 | H18 | H300X200 | 12 | M | KG | 0 | 0 | 3 | 2355 | 0 | 0 | 0 | 0
21 | 형강 | HSH | 형강 H-Beam | KS-SM355A | KS D 3515 SM355A | HB252 | 294X302X12X12 | H20 | H300X300 | 11 | M | KG | 0 | 0 | 1 | 929 | 0 | 0 | 0 | 0
21 | 형강 | HSH | 형강 H-Beam | KS-SM355A | KS D 3515 SM355A | HB254 | 300X300X10X15 | H20 | H300X300 | 7 | M | KG | 0 | 0 | 2 | 1316 | 0 | 0 | 0 | 0
21 | 형강 | HSH | 형강 H-Beam | KS-SM355A | KS D 3515 SM355A | HB254 | 300X300X10X15 | H20 | H300X300 | 7.5 | M | KG | 0 | 0 | 0 | 0 | 0 | 0 | 6 | 4230
21 | 형강 | HSH | 형강 H-Beam | KS-SM355A | KS D 3515 SM355A | HB254 | 300X300X10X15 | H20 | H300X300 | 9 | M | KG | 0 | 0 | 0 | 0 | 0 | 0 | 14 | 11844
21 | 형강 | HSH | 형강 H-Beam | KS-SM355A | KS D 3515 SM355A | HB254 | 300X300X10X15 | H20 | H300X300 | 10.5 | M | KG | 0 | 0 | 6 | 5922 | 0 | 0 | 13 | 12831
21 | 형강 | HSH | 형강 H-Beam | KS-SM355A | KS D 3515 SM355A | HB254 | 300X300X10X15 | H20 | H300X300 | 11 | M | KG | 0 | 0 | 1 | 1034 | 0 | 0 | 0 | 0
21 | 형강 | HSH | 형강 H-Beam | KS-SM355A | KS D 3515 SM355A | HB254 | 300X300X10X15 | H20 | H300X300 | 12 | M | KG | 0 | 0 | 0 | 0 | 0 | 0 | 56 | 63168
21 | 형강 | HSH | 형강 H-Beam | KS-SM355A | KS D 3515 SM355A | HB254 | 300X300X10X15 | H20 | H300X300 | 12.5 | M | KG | 0 | 0 | 0 | 0 | 0 | 0 | 33 | 38775
21 | 형강 | HSH | 형강 H-Beam | KS-SM355A | KS D 3515 SM355A | HB254 | 300X300X10X15 | H20 | H300X300 | 13 | M | KG | 0 | 0 | 6 | 7332 | 0 | 0 | 2 | 2444
21 | 형강 | HSH | 형강 H-Beam | KS-SM355A | KS D 3515 SM355A | HB254 | 300X300X10X15 | H20 | H300X300 | 13.5 | M | KG | 0 | 0 | 0 | 0 | 0 | 0 | 12 | 15228
21 | 형강 | HSH | 형강 H-Beam | KS-SM355A | KS D 3515 SM355A | HB254 | 300X300X10X15 | H20 | H300X300 | 14 | M | KG | 0 | 0 | 42 | 55272 | 0 | 0 | 2 | 2632
21 | 형강 | HSH | 형강 H-Beam | KS-SM355A | KS D 3515 SM355A | HB254 | 300X300X10X15 | H20 | H300X300 | 15 | M | KG | 0 | 0 | 0 | 0 | 0 | 0 | 2 | 2820
21 | 형강 | HSH | 형강 H-Beam | KS-SM355A | KS D 3515 SM355A | HB254 | 300X300X10X15 | H20 | H300X300 | 16 | M | KG | 0 | 0 | 20 | 30080 | 0 | 0 | 1 | 1504
21 | 형강 | HSH | 형강 H-Beam | KS-SM355A | KS D 3515 SM355A | HB254 | 300X300X10X15 | H20 | H300X300 | 17 | M | KG | 0 | 0 | 4 | 6392 | 0 | 0 | 0 | 0
21 | 형강 | HSH | 형강 H-Beam | KS-SM355A | KS D 3515 SM355A | HB254 | 300X300X10X15 | H20 | H300X300 | 17.5 | M | KG | 0 | 0 | 3 | 4935 | 0 | 0 | 1 | 1645
21 | 형강 | HSH | 형강 H-Beam | KS-SM355A | KS D 3515 SM355A | HB254 | 300X300X10X15 | H20 | H300X300 | 18 | M | KG | 0 | 0 | 0 | 0 | 0 | 0 | 4 | 6768
21 | 형강 | HSH | 형강 H-Beam | KS-SM355A | KS D 3515 SM355A | HB254 | 300X300X10X15 | H20 | H300X300 | 19 | M | KG | 0 | 0 | 0 | 0 | 0 | 0 | 4 | 7144
21 | 형강 | HSH | 형강 H-Beam | KS-SM355A | KS D 3515 SM355A | HB254 | 300X300X10X15 | H20 | H300X300 | 20 | M | KG | 0 | 0 | 3 | 5640 | 0 | 0 | 0 | 0
21 | 형강 | HSH | 형강 H-Beam | KS-SM355A | KS D 3515 SM355A | HB256 | 300X305X15X15 | H20 | H300X300 | 12 | M | KG | 0 | 0 | 1 | 1272 | 0 | 0 | 0 | 0
21 | 형강 | HSH | 형강 H-Beam | KS-SM355A | KS D 3515 SM355A | HB256 | 300X305X15X15 | H20 | H300X300 | 13 | M | KG | 0 | 0 | 3 | 4134 | 0 | 0 | 0 | 0
21 | 형강 | HSH | 형강 H-Beam | KS-SM355A | KS D 3515 SM355A | HB256 | 300X305X15X15 | H20 | H300X300 | 14 | M | KG | 0 | 0 | 7 | 10388 | 0 | 0 | 13 | 19292
21 | 형강 | HSH | 형강 H-Beam | KS-SM355A | KS D 3515 SM355A | HB256 | 300X305X15X15 | H20 | H300X300 | 16.5 | M | KG | 0 | 0 | 1 | 1749 | 0 | 0 | 0 | 0
21 | 형강 | HSH | 형강 H-Beam | KS-SM355A | KS D 3515 SM355A | HB256 | 300X305X15X15 | H20 | H300X300 | 17.5 | M | KG | 0 | 0 | 6 | 11130 | 0 | 0 | 0 | 0
21 | 형강 | HSH | 형강 H-Beam | KS-SM355A | KS D 3515 SM355A | HB258 | 310X305X15X20 | H20 | H300X300 | 11 | M | KG | 0 | 0 | 2 | 2860 | 0 | 0 | 0 | 0
21 | 형강 | HSH | 형강 H-Beam | KS-SM355A | KS D 3515 SM355A | HB258 | 310X305X15X20 | H20 | H300X300 | 11.5 | M | KG | 0 | 0 | 3 | 4485 | 0 | 0 | 0 | 0
21 | 형강 | HSH | 형강 H-Beam | KS-SM355A | KS D 3515 SM355A | HB258 | 310X305X15X20 | H20 | H300X300 | 12 | M | KG | 0 | 0 | 1 | 1560 | 0 | 0 | 0 | 0
21 | 형강 | HSH | 형강 H-Beam | KS-SM355A | KS D 3515 SM355A | HB258 | 310X305X15X20 | H20 | H300X300 | 13 | M | KG | 0 | 0 | 3 | 5070 | 0 | 0 | 0 | 0
21 | 형강 | HSH | 형강 H-Beam | KS-SM355A | KS D 3515 SM355A | HB258 | 310X305X15X20 | H20 | H300X300 | 15 | M | KG | 0 | 0 | 4 | 7800 | 0 | 0 | 0 | 0
21 | 형강 | HSH | 형강 H-Beam | KS-SM355A | KS D 3515 SM355A | HB273 | 346X174X6X9 | H22 | H350X175 | 8 | M | KG | 0 | 0 | 1 | 331 | 0 | 0 | 0 | 0
21 | 형강 | HSH | 형강 H-Beam | KS-SM355A | KS D 3515 SM355A | HB273 | 346X174X6X9 | H22 | H350X175 | 9 | M | KG | 0 | 0 | 2 | 746 | 0 | 0 | 0 | 0
21 | 형강 | HSH | 형강 H-Beam | KS-SM355A | KS D 3515 SM355A | HB273 | 346X174X6X9 | H22 | H350X175 | 10 | M | KG | 0 | 0 | 1 | 414 | 0 | 0 | 0 | 0
21 | 형강 | HSH | 형강 H-Beam | KS-SM355A | KS D 3515 SM355A | HB273 | 346X174X6X9 | H22 | H350X175 | 16 | M | KG | 0 | 0 | 2 | 1324 | 0 | 0 | 0 | 0
21 | 형강 | HSH | 형강 H-Beam | KS-SM355A | KS D 3515 SM355A | HB275 | 350X175X7X11 | H22 | H350X175 | 14 | M | KG | 0 | 0 | 1 | 694 | 0 | 0 | 0 | 0
21 | 형강 | HSH | 형강 H-Beam | KS-SM355A | KS D 3515 SM355A | HB287 | 340X250X9X14 | H24 | H350X250 | 7 | M | KG | 0 | 0 | 2 | 1116 | 0 | 0 | 0 | 0
21 | 형강 | HSH | 형강 H-Beam | KS-SM355A | KS D 3515 SM355A | HB287 | 340X250X9X14 | H24 | H350X250 | 9 | M | KG | 0 | 0 | 2 | 1434 | 0 | 0 | 0 | 0
21 | 형강 | HSH | 형강 H-Beam | KS-SM355A | KS D 3515 SM355A | HB287 | 340X250X9X14 | H24 | H350X250 | 11 | M | KG | 0 | 0 | 1 | 877 | 0 | 0 | 0 | 0
21 | 형강 | HSH | 형강 H-Beam | KS-SM355A | KS D 3515 SM355A | HB287 | 340X250X9X14 | H24 | H350X250 | 11.5 | M | KG | 0 | 0 | 3 | 2751 | 0 | 0 | 0 | 0
21 | 형강 | HSH | 형강 H-Beam | KS-SM355A | KS D 3515 SM355A | HB295 | 350X350X12X19 | H26 | H350X350 | 12 | M | KG | 0 | 0 | 0 | 0 | 0 | 0 | 87 | 143028
21 | 형강 | HSH | 형강 H-Beam | KS-SM355A | KS D 3515 SM355A | HB295 | 350X350X12X19 | H26 | H350X350 | 12.5 | M | KG | 0 | 0 | 0 | 0 | 0 | 0 | 1 | 1712
21 | 형강 | HSH | 형강 H-Beam | KS-SM355A | KS D 3515 SM355A | HB295 | 350X350X12X19 | H26 | H350X350 | 13 | M | KG | 0 | 0 | 0 | 0 | 0 | 0 | 27 | 48087
21 | 형강 | HSH | 형강 H-Beam | KS-SM355A | KS D 3515 SM355A | HB295 | 350X350X12X19 | H26 | H350X350 | 14 | M | KG | 0 | 0 | 0 | 0 | 0 | 0 | 9 | 17262
21 | 형강 | HSH | 형강 H-Beam | KS-SM355A | KS D 3515 SM355A | HB295 | 350X350X12X19 | H26 | H350X350 | 17.5 | M | KG | 0 | 0 | 0 | 0 | 0 | 0 | 4 | 9588
21 | 형강 | HSH | 형강 H-Beam | KS-SM355A | KS D 3515 SM355A | HB296 | 350X357X19X19 | H26 | H350X350 | 8 | M | KG | 0 | 0 | 0 | 0 | 0 | 0 | 1 | 1248
21 | 형강 | HSH | 형강 H-Beam | KS-SM355A | KS D 3515 SM355A | HB296 | 350X357X19X19 | H26 | H350X350 | 11 | M | KG | 0 | 0 | 0 | 0 | 0 | 0 | 4 | 6864
21 | 형강 | HSH | 형강 H-Beam | KS-SM355A | KS D 3515 SM355A | HB296 | 350X357X19X19 | H26 | H350X350 | 11.5 | M | KG | 0 | 0 | 0 | 0 | 0 | 0 | 1 | 1794
21 | 형강 | HSH | 형강 H-Beam | KS-SM355A | KS D 3515 SM355A | HB296 | 350X357X19X19 | H26 | H350X350 | 12 | M | KG | 0 | 0 | 0 | 0 | 0 | 0 | 3 | 5616
21 | 형강 | HSH | 형강 H-Beam | KS-SM355A | KS D 3515 SM355A | HB296 | 350X357X19X19 | H26 | H350X350 | 13 | M | KG | 0 | 0 | 0 | 0 | 0 | 0 | 1 | 2028
21 | 형강 | HSH | 형강 H-Beam | KS-SM355A | KS D 3515 SM355A | HB296 | 350X357X19X19 | H26 | H350X350 | 13.5 | M | KG | 0 | 0 | 0 | 0 | 0 | 0 | 1 | 2106
21 | 형강 | HSH | 형강 H-Beam | KS-SM355A | KS D 3515 SM355A | HB296 | 350X357X19X19 | H26 | H350X350 | 14 | M | KG | 0 | 0 | 0 | 0 | 0 | 0 | 1 | 2184
21 | 형강 | HSH | 형강 H-Beam | KS-SM355A | KS D 3515 SM355A | HB296 | 350X357X19X19 | H26 | H350X350 | 14.5 | M | KG | 0 | 0 | 0 | 0 | 0 | 0 | 2 | 4524
21 | 형강 | HSH | 형강 H-Beam | KS-SM355A | KS D 3515 SM355A | HB296 | 350X357X19X19 | H26 | H350X350 | 15 | M | KG | 0 | 0 | 0 | 0 | 0 | 0 | 1 | 2340
21 | 형강 | HSH | 형강 H-Beam | KS-SM355A | KS D 3515 SM355A | HB296 | 350X357X19X19 | H26 | H350X350 | 15.5 | M | KG | 0 | 0 | 0 | 0 | 0 | 0 | 2 | 4836
21 | 형강 | HSH | 형강 H-Beam | KS-SM355A | KS D 3515 SM355A | HB296 | 350X357X19X19 | H26 | H350X350 | 16 | M | KG | 0 | 0 | 0 | 0 | 0 | 0 | 2 | 4992
21 | 형강 | HSH | 형강 H-Beam | KS-SM355A | KS D 3515 SM355A | HB296 | 350X357X19X19 | H26 | H350X350 | 18 | M | KG | 0 | 0 | 0 | 0 | 0 | 0 | 2 | 5616
21 | 형강 | HSH | 형강 H-Beam | KS-SM355A | KS D 3515 SM355A | HB315 | 400X200X8X13 | H28 | H400X200 | 9 | M | KG | 0 | 0 | 2 | 1188 | 0 | 0 | 0 | 0
21 | 형강 | HSH | 형강 H-Beam | KS-SM355A | KS D 3515 SM355A | HB315 | 400X200X8X13 | H28 | H400X200 | 12 | M | KG | 0 | 0 | 1 | 792 | 0 | 0 | 0 | 0
21 | 형강 | HSH | 형강 H-Beam | KS-SM355A | KS D 3515 SM355A | HB315 | 400X200X8X13 | H28 | H400X200 | 15.5 | M | KG | 0 | 0 | 2 | 2046 | 0 | 0 | 0 | 0
21 | 형강 | HSH | 형강 H-Beam | KS-SM355A | KS D 3515 SM355A | HB315 | 400X200X8X13 | H28 | H400X200 | 16.5 | M | KG | 0 | 0 | 2 | 2178 | 0 | 0 | 0 | 0
21 | 형강 | HSH | 형강 H-Beam | KS-SM355A | KS D 3515 SM355A | HB317 | 404X201X9X15 | H28 | H400X200 | 7 | M | KG | 0 | 0 | 1 | 528 | 0 | 0 | 0 | 0
21 | 형강 | HSH | 형강 H-Beam | KS-SM355A | KS D 3515 SM355A | HB317 | 404X201X9X15 | H28 | H400X200 | 11 | M | KG | 0 | 0 | 2 | 1660 | 0 | 0 | 0 | 0
21 | 형강 | HSH | 형강 H-Beam | KS-SM355A | KS D 3515 SM355A | HB317 | 404X201X9X15 | H28 | H400X200 | 13 | M | KG | 0 | 0 | 1 | 981 | 0 | 0 | 0 | 0
21 | 형강 | HSH | 형강 H-Beam | KS-SM355A | KS D 3515 SM355A | HB325 | 390X300X10X16 | H30 | H400X300 | 6 | M | KG | 0 | 0 | 2 | 1284 | 0 | 0 | 0 | 0
21 | 형강 | HSH | 형강 H-Beam | KS-SM355A | KS D 3515 SM355A | HB325 | 390X300X10X16 | H30 | H400X300 | 7 | M | KG | 0 | 0 | 1 | 749 | 0 | 0 | 0 | 0
21 | 형강 | HSH | 형강 H-Beam | KS-SM355A | KS D 3515 SM355A | HB325 | 390X300X10X16 | H30 | H400X300 | 8 | M | KG | 0 | 0 | 7 | 5992 | 0 | 0 | 0 | 0
21 | 형강 | HSH | 형강 H-Beam | KS-SM355A | KS D 3515 SM355A | HB325 | 390X300X10X16 | H30 | H400X300 | 9 | M | KG | 0 | 0 | 2 | 1926 | 0 | 0 | 0 | 0
21 | 형강 | HSH | 형강 H-Beam | KS-SM355A | KS D 3515 SM355A | HB325 | 390X300X10X16 | H30 | H400X300 | 10 | M | KG | 0 | 0 | 10 | 10700 | 0 | 0 | 0 | 0
21 | 형강 | HSH | 형강 H-Beam | KS-SM355A | KS D 3515 SM355A | HB325 | 390X300X10X16 | H30 | H400X300 | 15 | M | KG | 0 | 0 | 4 | 6420 | 0 | 0 | 0 | 0
21 | 형강 | HSH | 형강 H-Beam | KS-SM355A | KS D 3515 SM355A | HB325 | 390X300X10X16 | H30 | H400X300 | 15.5 | M | KG | 0 | 0 | 2 | 3316 | 0 | 0 | 0 | 0
21 | 형강 | HSH | 형강 H-Beam | KS-SM355A | KS D 3515 SM355A | HB325 | 390X300X10X16 | H30 | H400X300 | 17 | M | KG | 0 | 0 | 2 | 3638 | 0 | 0 | 0 | 0
21 | 형강 | HSH | 형강 H-Beam | KS-SM355A | KS D 3515 SM355A | HB325 | 390X300X10X16 | H30 | H400X300 | 18 | M | KG | 0 | 0 | 2 | 3852 | 0 | 0 | 0 | 0
21 | 형강 | HSH | 형강 H-Beam | KS-SM355A | KS D 3515 SM355A | HB352 | 450X200X9X14 | H32 | H450X200 | 12 | M | KG | 0 | 0 | 7 | 6384 | 0 | 0 | 0 | 0
21 | 형강 | HSH | 형강 H-Beam | KS-SM355A | KS D 3515 SM355A | HB352 | 450X200X9X14 | H32 | H450X200 | 13 | M | KG | 0 | 0 | 8 | 7904 | 0 | 0 | 0 | 0
21 | 형강 | HSH | 형강 H-Beam | KS-SM355A | KS D 3515 SM355A | HB352 | 450X200X9X14 | H32 | H450X200 | 16 | M | KG | 0 | 0 | 1 | 1216 | 0 | 0 | 0 | 0
21 | 형강 | HSH | 형강 H-Beam | KS-SM355A | KS D 3515 SM355A | HB367 | 440X300X11X18 | H34 | H450X300 | 8 | M | KG | 0 | 0 | 5 | 4960 | 0 | 0 | 0 | 0
21 | 형강 | HSH | 형강 H-Beam | KS-SM355A | KS D 3515 SM355A | HB367 | 440X300X11X18 | H34 | H450X300 | 9 | M | KG | 0 | 0 | 4 | 4464 | 0 | 0 | 0 | 0
21 | 형강 | HSH | 형강 H-Beam | KS-SM355A | KS D 3515 SM355A | HB367 | 440X300X11X18 | H34 | H450X300 | 10 | M | KG | 0 | 0 | 1 | 1240 | 0 | 0 | 0 | 0
21 | 형강 | HSH | 형강 H-Beam | KS-SM355A | KS D 3515 SM355A | HB367 | 440X300X11X18 | H34 | H450X300 | 12 | M | KG | 0 | 0 | 1 | 1488 | 0 | 0 | 0 | 0
21 | 형강 | HSH | 형강 H-Beam | KS-SM355A | KS D 3515 SM355A | HB367 | 440X300X11X18 | H34 | H450X300 | 14 | M | KG | 0 | 0 | 1 | 1736 | 0 | 0 | 0 | 0
21 | 형강 | HSH | 형강 H-Beam | KS-SM355A | KS D 3515 SM355A | HB367 | 440X300X11X18 | H34 | H450X300 | 16 | M | KG | 0 | 0 | 1 | 1984 | 0 | 0 | 0 | 0
21 | 형강 | HSH | 형강 H-Beam | KS-SM355A | KS D 3515 SM355A | HB382 | 496X199X9X14 | H36 | H500X200 | 6 | M | KG | 0 | 0 | 7 | 3339 | 0 | 0 | 0 | 0
21 | 형강 | HSH | 형강 H-Beam | KS-SM355A | KS D 3515 SM355A | HB382 | 496X199X9X14 | H36 | H500X200 | 7 | M | KG | 0 | 0 | 0 | 0 | 0 | 0 | 2 | 1112
21 | 형강 | HSH | 형강 H-Beam | KS-SM355A | KS D 3515 SM355A | HB382 | 496X199X9X14 | H36 | H500X200 | 11.5 | M | KG | 0 | 0 | 0 | 0 | 0 | 0 | 5 | 4570
21 | 형강 | HSH | 형강 H-Beam | KS-SM355A | KS D 3515 SM355A | HB382 | 496X199X9X14 | H36 | H500X200 | 13.5 | M | KG | 0 | 0 | 2 | 2146 | 0 | 0 | 0 | 0
21 | 형강 | HSH | 형강 H-Beam | KS-SM355A | KS D 3515 SM355A | HB384 | 500X200X10X16 | H36 | H500X200 | 6 | M | KG | 0 | 0 | 2 | 1076 | 0 | 0 | 0 | 0
21 | 형강 | HSH | 형강 H-Beam | KS-SM355A | KS D 3515 SM355A | HB384 | 500X200X10X16 | H36 | H500X200 | 11.5 | M | KG | 0 | 0 | 2 | 2060 | 0 | 0 | 0 | 0
21 | 형강 | HSH | 형강 H-Beam | KS-SM355A | KS D 3515 SM355A | HB384 | 500X200X10X16 | H36 | H500X200 | 12 | M | KG | 0 | 0 | 2 | 2150 | 0 | 0 | 0 | 0
21 | 형강 | HSH | 형강 H-Beam | KS-SM355A | KS D 3515 SM355A | HB386 | 506X201X11X19 | H36 | H500X200 | 13 | M | KG | 0 | 0 | 0 | 0 | 0 | 0 | 1 | 1339
21 | 형강 | HSH | 형강 H-Beam | KS-SM355A | KS D 3515 SM355A | HB386 | 506X201X11X19 | H36 | H500X200 | 15 | M | KG | 0 | 0 | 0 | 0 | 0 | 0 | 4 | 6180
21 | 형강 | HSH | 형강 H-Beam | KS-SM355A | KS D 3515 SM355A | HB386 | 506X201X11X19 | H36 | H500X200 | 17 | M | KG | 0 | 0 | 0 | 0 | 0 | 0 | 1 | 1751
21 | 형강 | HSH | 형강 H-Beam | KS-SM355A | KS D 3515 SM355A | HB392 | 482X300X11X15 | H38 | H500X300 | 8 | M | KG | 0 | 0 | 0 | 0 | 0 | 0 | 2 | 1824
21 | 형강 | HSH | 형강 H-Beam | KS-SM355A | KS D 3515 SM355A | HB392 | 482X300X11X15 | H38 | H500X300 | 14 | M | KG | 0 | 0 | 0 | 0 | 0 | 0 | 2 | 3192
21 | 형강 | HSH | 형강 H-Beam | KS-SM355A | KS D 3515 SM355A | HB392 | 482X300X11X15 | H38 | H500X300 | 15 | M | KG | 0 | 0 | 0 | 0 | 0 | 0 | 10 | 17100
21 | 형강 | HSH | 형강 H-Beam | KS-SM355A | KS D 3515 SM355A | HB392 | 482X300X11X15 | H38 | H500X300 | 16 | M | KG | 0 | 0 | 1 | 1824 | 0 | 0 | 1 | 1824
21 | 형강 | HSH | 형강 H-Beam | KS-SM355A | KS D 3515 SM355A | HB394 | 488X300X11X18 | H38 | H500X300 | 9 | M | KG | 0 | 0 | 4 | 4608 | 0 | 0 | 0 | 0
21 | 형강 | HSH | 형강 H-Beam | KS-SM355A | KS D 3515 SM355A | HB394 | 488X300X11X18 | H38 | H500X300 | 10 | M | KG | 0 | 0 | 11 | 14080 | 0 | 0 | 30 | 38400
21 | 형강 | HSH | 형강 H-Beam | KS-SM355A | KS D 3515 SM355A | HB394 | 488X300X11X18 | H38 | H500X300 | 11 | M | KG | 0 | 0 | 16 | 22528 | 0 | 0 | 4 | 5632
21 | 형강 | HSH | 형강 H-Beam | KS-SM355A | KS D 3515 SM355A | HB394 | 488X300X11X18 | H38 | H500X300 | 12 | M | KG | 0 | 0 | 64 | 98304 | 0 | 0 | 0 | 0
21 | 형강 | HSH | 형강 H-Beam | KS-SM355A | KS D 3515 SM355A | HB394 | 488X300X11X18 | H38 | H500X300 | 13 | M | KG | 0 | 0 | 1 | 1664 | 0 | 0 | 2 | 3328
21 | 형강 | HSH | 형강 H-Beam | KS-SM355A | KS D 3515 SM355A | HB394 | 488X300X11X18 | H38 | H500X300 | 14 | M | KG | 0 | 0 | 3 | 5376 | 0 | 0 | 1 | 1792
21 | 형강 | HSH | 형강 H-Beam | KS-SM355A | KS D 3515 SM355A | HB394 | 488X300X11X18 | H38 | H500X300 | 15 | M | KG | 0 | 0 | 5 | 9600 | 0 | 0 | 0 | 0
21 | 형강 | HSH | 형강 H-Beam | KS-SM355A | KS D 3515 SM355A | HB394 | 488X300X11X18 | H38 | H500X300 | 16 | M | KG | 0 | 0 | 14 | 28672 | 0 | 0 | 4 | 8192
21 | 형강 | HSH | 형강 H-Beam | KS-SM355A | KS D 3515 SM355A | HB394 | 488X300X11X18 | H38 | H500X300 | 17 | M | KG | 0 | 0 | 1 | 2176 | 0 | 0 | 0 | 0
21 | 형강 | HSH | 형강 H-Beam | KS-SM355A | KS D 3515 SM355A | HB402 | 596X199X10X15 | H40 | H600X200 | 10 | M | KG | 0 | 0 | 0 | 0 | 0 | 0 | 1 | 946
21 | 형강 | HSH | 형강 H-Beam | KS-SM355A | KS D 3515 SM355A | HB404 | 600X200X11X17 | H40 | H600X200 | 8 | M | KG | 0 | 0 | 46 | 39008 | 0 | 0 | 57 | 48336
21 | 형강 | HSH | 형강 H-Beam | KS-SM355A | KS D 3515 SM355A | HB404 | 600X200X11X17 | H40 | H600X200 | 9 | M | KG | 0 | 0 | 73 | 69642 | 0 | 0 | 1 | 954
21 | 형강 | HSH | 형강 H-Beam | KS-SM355A | KS D 3515 SM355A | HB404 | 600X200X11X17 | H40 | H600X200 | 10 | M | KG | 0 | 0 | 0 | 0 | 0 | 0 | 11 | 11660
21 | 형강 | HSH | 형강 H-Beam | KS-SM355A | KS D 3515 SM355A | HB404 | 600X200X11X17 | H40 | H600X200 | 11 | M | KG | 0 | 0 | 0 | 0 | 0 | 0 | 2 | 2332
21 | 형강 | HSH | 형강 H-Beam | KS-SM355A | KS D 3515 SM355A | HB404 | 600X200X11X17 | H40 | H600X200 | 12 | M | KG | 0 | 0 | 105 | 133560 | 0 | 0 | 51 | 64872
21 | 형강 | HSH | 형강 H-Beam | KS-SM355A | KS D 3515 SM355A | HB404 | 600X200X11X17 | H40 | H600X200 | 13 | M | KG | 0 | 0 | 0 | 0 | 0 | 0 | 7 | 9646
21 | 형강 | HSH | 형강 H-Beam | KS-SM355A | KS D 3515 SM355A | HB404 | 600X200X11X17 | H40 | H600X200 | 14 | M | KG | 0 | 0 | 0 | 0 | 0 | 0 | 21 | 31164
21 | 형강 | HSH | 형강 H-Beam | KS-SM355A | KS D 3515 SM355A | HB404 | 600X200X11X17 | H40 | H600X200 | 15 | M | KG | 0 | 0 | 87 | 138330 | 0 | 0 | 9 | 14310
21 | 형강 | HSH | 형강 H-Beam | KS-SM355A | KS D 3515 SM355A | HB404 | 600X200X11X17 | H40 | H600X200 | 16 | M | KG | 0 | 0 | 4 | 6784 | 0 | 0 | 0 | 0
21 | 형강 | HSH | 형강 H-Beam | KS-SM355A | KS D 3515 SM355A | HB404 | 600X200X11X17 | H40 | H600X200 | 17.5 | M | KG | 0 | 0 | 0 | 0 | 0 | 0 | 1 | 1855
21 | 형강 | HSH | 형강 H-Beam | KS-SM355A | KS D 3515 SM355A | HB412 | 582X300X12X17 | H42 | H600X300 | 8 | M | KG | 0 | 0 | 7 | 7672 | 0 | 0 | 0 | 0
21 | 형강 | HSH | 형강 H-Beam | KS-SM355A | KS D 3515 SM355A | HB412 | 582X300X12X17 | H42 | H600X300 | 12 | M | KG | 0 | 0 | 1 | 1644 | 0 | 0 | 0 | 0
21 | 형강 | HSH | 형강 H-Beam | KS-SM355A | KS D 3515 SM355A | HB412 | 582X300X12X17 | H42 | H600X300 | 13 | M | KG | 0 | 0 | 0 | 0 | 0 | 0 | 1 | 1781
21 | 형강 | HSH | 형강 H-Beam | KS-SM355A | KS D 3515 SM355A | HB412 | 582X300X12X17 | H42 | H600X300 | 14 | M | KG | 0 | 0 | 2 | 3836 | 0 | 0 | 0 | 0
21 | 형강 | HSH | 형강 H-Beam | KS-SM355A | KS D 3515 SM355A | HB414 | 588X300X12X20 | H42 | H600X300 | 6 | M | KG | 0 | 0 | 1 | 906 | 0 | 0 | 0 | 0
21 | 형강 | HSH | 형강 H-Beam | KS-SM355A | KS D 3515 SM355A | HB414 | 588X300X12X20 | H42 | H600X300 | 10 | M | KG | 0 | 0 | 10 | 15100 | 0 | 0 | 0 | 0
21 | 형강 | HSH | 형강 H-Beam | KS-SM355A | KS D 3515 SM355A | HB414 | 588X300X12X20 | H42 | H600X300 | 12 | M | KG | 0 | 0 | 1 | 1812 | 0 | 0 | 0 | 0
21 | 형강 | HSH | 형강 H-Beam | KS-SM355A | KS D 3515 SM355A | HB416 | 594X302X14X23 | H42 | H600X300 | 6.5 | M | KG | 0 | 0 | 0 | 0 | 0 | 0 | 1 | 1137
21 | 형강 | HSH | 형강 H-Beam | KS-SM355A | KS D 3515 SM355A | HB416 | 594X302X14X23 | H42 | H600X300 | 11.5 | M | KG | 0 | 0 | 1 | 2012 | 0 | 0 | 0 | 0
21 | 형강 | HSH | 형강 H-Beam | KS-SM355A | KS D 3515 SM355A | HB416 | 594X302X14X23 | H42 | H600X300 | 12 | M | KG | 0 | 0 | 1 | 2100 | 0 | 0 | 0 | 0
21 | 형강 | HSH | 형강 H-Beam | KS-SM355A | KS D 3515 SM355A | HB416 | 594X302X14X23 | H42 | H600X300 | 13 | M | KG | 0 | 0 | 4 | 9100 | 0 | 0 | 0 | 0
21 | 형강 | HSH | 형강 H-Beam | KS-SM355A | KS D 3515 SM355A | HB416 | 594X302X14X23 | H42 | H600X300 | 14 | M | KG | 0 | 0 | 2 | 4900 | 0 | 0 | 0 | 0
21 | 형강 | HSH | 형강 H-Beam | KS-SM355A | KS D 3515 SM355A | HB416 | 594X302X14X23 | H42 | H600X300 | 15 | M | KG | 0 | 0 | 1 | 2625 | 0 | 0 | 0 | 0
21 | 형강 | HSH | 형강 H-Beam | KS-SM355A | KS D 3515 SM355A | HB416 | 594X302X14X23 | H42 | H600X300 | 16 | M | KG | 0 | 0 | 4 | 11200 | 0 | 0 | 0 | 0
21 | 형강 | HSH | 형강 H-Beam | KS-SM355A | KS D 3515 SM355A | HB335 | 400X400X13X21 | H44 | H400X400 | 7.5 | M | KG | 0 | 0 | 1 | 1290 | 0 | 0 | 0 | 0
21 | 형강 | HSH | 형강 H-Beam | KS-SM355A | KS D 3515 SM355A | HB335 | 400X400X13X21 | H44 | H400X400 | 8 | M | KG | 0 | 0 | 0 | 0 | 0 | 0 | 1 | 1376
21 | 형강 | HSH | 형강 H-Beam | KS-SM355A | KS D 3515 SM355A | HB335 | 400X400X13X21 | H44 | H400X400 | 10 | M | KG | 0 | 0 | 42 | 72240 | 0 | 0 | 0 | 0
21 | 형강 | HSH | 형강 H-Beam | KS-SM355A | KS D 3515 SM355A | HB335 | 400X400X13X21 | H44 | H400X400 | 10.5 | M | KG | 0 | 0 | 0 | 0 | 0 | 0 | 1 | 1806
21 | 형강 | HSH | 형강 H-Beam | KS-SM355A | KS D 3515 SM355A | HB335 | 400X400X13X21 | H44 | H400X400 | 11 | M | KG | 0 | 0 | 12 | 22704 | 0 | 0 | 17 | 32164
21 | 형강 | HSH | 형강 H-Beam | KS-SM355A | KS D 3515 SM355A | HB335 | 400X400X13X21 | H44 | H400X400 | 12 | M | KG | 0 | 0 | 0 | 0 | 0 | 0 | 38 | 78432
21 | 형강 | HSH | 형강 H-Beam | KS-SM355A | KS D 3515 SM355A | HB335 | 400X400X13X21 | H44 | H400X400 | 13 | M | KG | 0 | 0 | 0 | 0 | 0 | 0 | 1 | 2236
21 | 형강 | HSH | 형강 H-Beam | KS-SM355A | KS D 3515 SM355A | HB335 | 400X400X13X21 | H44 | H400X400 | 13.5 | M | KG | 0 | 0 | 1 | 2322 | 0 | 0 | 2 | 4644
21 | 형강 | HSH | 형강 H-Beam | KS-SM355A | KS D 3515 SM355A | HB335 | 400X400X13X21 | H44 | H400X400 | 14 | M | KG | 0 | 0 | 25 | 60200 | 0 | 0 | 0 | 0
21 | 형강 | HSH | 형강 H-Beam | KS-SM355A | KS D 3515 SM355A | HB335 | 400X400X13X21 | H44 | H400X400 | 14.5 | M | KG | 0 | 0 | 0 | 0 | 0 | 0 | 1 | 2494
21 | 형강 | HSH | 형강 H-Beam | KS-SM355A | KS D 3515 SM355A | HB335 | 400X400X13X21 | H44 | H400X400 | 15 | M | KG | 0 | 0 | 1 | 2580 | 0 | 0 | 27 | 69660
21 | 형강 | HSH | 형강 H-Beam | KS-SM355A | KS D 3515 SM355A | HB335 | 400X400X13X21 | H44 | H400X400 | 17.5 | M | KG | 0 | 0 | 0 | 0 | 0 | 0 | 1 | 3010
21 | 형강 | HSH | 형강 H-Beam | KS-SM355A | KS D 3515 SM355A | HB337 | 406X403X16X24 | H44 | H400X400 | 8 | M | KG | 0 | 0 | 1 | 1600 | 0 | 0 | 0 | 0
21 | 형강 | HSH | 형강 H-Beam | KS-SM355A | KS D 3515 SM355A | HB337 | 406X403X16X24 | H44 | H400X400 | 11 | M | KG | 0 | 0 | 2 | 4400 | 0 | 0 | 0 | 0
21 | 형강 | HSH | 형강 H-Beam | KS-SM355A | KS D 3515 SM355A | HB337 | 406X403X16X24 | H44 | H400X400 | 15 | M | KG | 0 | 0 | 4 | 12000 | 0 | 0 | 0 | 0
21 | 형강 | HSH | 형강 H-Beam | KS-SM355A | KS D 3515 SM355A | HB337 | 406X403X16X24 | H44 | H400X400 | 16 | M | KG | 0 | 0 | 2 | 6400 | 0 | 0 | 0 | 0
21 | 형강 | HSH | 형강 H-Beam | KS-SM355A | KS D 3515 SM355A | HB337 | 406X403X16X24 | H44 | H400X400 | 20 | M | KG | 0 | 0 | 0 | 0 | 0 | 0 | 2 | 8000
21 | 형강 | HSH | 형강 H-Beam | KS-SM355A | KS D 3515 SM355A | HB338 | 414X405X18X28 | H44 | H400X400 | 10 | M | KG | 0 | 0 | 0 | 0 | 0 | 0 | 2 | 4640
21 | 형강 | HSH | 형강 H-Beam | KS-SM355A | KS D 3515 SM355A | HB338 | 414X405X18X28 | H44 | H400X400 | 11 | M | KG | 0 | 0 | 2 | 5104 | 0 | 0 | 7 | 17864
21 | 형강 | HSH | 형강 H-Beam | KS-SM355A | KS D 3515 SM355A | HB338 | 414X405X18X28 | H44 | H400X400 | 11.5 | M | KG | 0 | 0 | 0 | 0 | 0 | 0 | 1 | 2668
21 | 형강 | HSH | 형강 H-Beam | KS-SM355A | KS D 3515 SM355A | HB338 | 414X405X18X28 | H44 | H400X400 | 12 | M | KG | 0 | 0 | 1 | 2784 | 0 | 0 | 11 | 30624
21 | 형강 | HSH | 형강 H-Beam | KS-SM355A | KS D 3515 SM355A | HB338 | 414X405X18X28 | H44 | H400X400 | 15 | M | KG | 0 | 0 | 3 | 10440 | 0 | 0 | 2 | 6960
21 | 형강 | HSH | 형강 H-Beam | KS-SM355A | KS D 3515 SM355A | HB338 | 414X405X18X28 | H44 | H400X400 | 16 | M | KG | 0 | 0 | 4 | 14848 | 0 | 0 | 4 | 14848
21 | 형강 | HSH | 형강 H-Beam | KS-SM355A | KS D 3515 SM355A | HB338 | 414X405X18X28 | H44 | H400X400 | 21 | M | KG | 0 | 0 | 0 | 0 | 0 | 0 | 1 | 4872
21 | 형강 | HSH | 형강 H-Beam | KS-SM355A | KS D 3515 SM355A | HB338 | 414X405X18X28 | H44 | H400X400 | 22 | M | KG | 0 | 0 | 0 | 0 | 0 | 0 | 1 | 5104
21 | 형강 | HSH | 형강 H-Beam | KS-SM355A | KS D 3515 SM355A | HB339 | 428X407X20X35 | H44 | H400X400 | 10 | M | KG | 0 | 0 | 0 | 0 | 0 | 0 | 3 | 8490
21 | 형강 | HSH | 형강 H-Beam | KS-SM355A | KS D 3515 SM355A | HB339 | 428X407X20X35 | H44 | H400X400 | 12 | M | KG | 0 | 0 | 0 | 0 | 0 | 0 | 2 | 6792
21 | 형강 | HSH | 형강 H-Beam | KS-SM355A | KS D 3515 SM355A | HB339 | 428X407X20X35 | H44 | H400X400 | 13 | M | KG | 0 | 0 | 0 | 0 | 0 | 0 | 11 | 40469
21 | 형강 | HSH | 형강 H-Beam | KS-SM355A | KS D 3515 SM355A | HB339 | 428X407X20X35 | H44 | H400X400 | 14 | M | KG | 0 | 0 | 0 | 0 | 0 | 0 | 1 | 3962
21 | 형강 | HSH | 형강 H-Beam | KS-SM355A | KS D 3515 SM355A | HB339 | 428X407X20X35 | H44 | H400X400 | 14.5 | M | KG | 0 | 0 | 0 | 0 | 0 | 0 | 1 | 4103
21 | 형강 | HSH | 형강 H-Beam | KS-SM355A | KS D 3515 SM355A | HB339 | 428X407X20X35 | H44 | H400X400 | 15 | M | KG | 0 | 0 | 0 | 0 | 0 | 0 | 3 | 12735
21 | 형강 | HSH | 형강 H-Beam | KS-SM355A | KS D 3515 SM355A | HB339 | 428X407X20X35 | H44 | H400X400 | 16 | M | KG | 0 | 0 | 0 | 0 | 0 | 0 | 6 | 27168
21 | 형강 | HSH | 형강 H-Beam | KS-SM355A | KS D 3515 SM355A | HB339 | 428X407X20X35 | H44 | H400X400 | 20 | M | KG | 0 | 0 | 0 | 0 | 0 | 0 | 2 | 11320
21 | 형강 | HSH | 형강 H-Beam | KS-SM355A | KS D 3515 SM355A | HB339 | 428X407X20X35 | H44 | H400X400 | 21 | M | KG | 0 | 0 | 0 | 0 | 0 | 0 | 1 | 5943
21 | 형강 | HSH | 형강 H-Beam | KS-SM355A | KS D 3515 SM355A | HB340 | 400X408X21X21 | H44 | H400X400 | 15 | M | KG | 0 | 0 | 0 | 0 | 0 | 0 | 1 | 2955
21 | 형강 | HSH | 형강 H-Beam | KS-SM355A | KS D 3515 SM355A | HB056 | 498X432X45X70 | H45 | H498X432 | 15 | M | KG | 0 | 0 | 0 | 0 | 0 | 0 | 1 | 9075
21 | 형강 | HSH | 형강 H-Beam | KS-SM355A | KS D 3515 SM355A | HB056 | 498X432X45X70 | H45 | H498X432 | 16 | M | KG | 0 | 0 | 3 | 29040 | 0 | 0 | 0 | 0
21 | 형강 | HSH | 형강 H-Beam | KS-SM355A | KS D 3515 SM355A | HB056 | 498X432X45X70 | H45 | H498X432 | 16.5 | M | KG | 0 | 0 | 0 | 0 | 0 | 0 | 1 | 9982
21 | 형강 | HSH | 형강 H-Beam | KS-SM355A | KS D 3515 SM355A | HB056 | 498X432X45X70 | H45 | H498X432 | 17.5 | M | KG | 0 | 0 | 0 | 0 | 0 | 0 | 1 | 10587
21 | 형강 | HSH | 형강 H-Beam | KS-SM355A | KS D 3515 SM355A | HB056 | 498X432X45X70 | H45 | H498X432 | 19 | M | KG | 0 | 0 | 0 | 0 | 0 | 0 | 2 | 22990
21 | 형강 | HSH | 형강 H-Beam | KS-SM355A | KS D 3515 SM355A | HB376 | 458X417X30X50 | H45 | H498X432 | 10 | M | KG | 0 | 0 | 10 | 41500 | 0 | 0 | 0 | 0
21 | 형강 | HSH | 형강 H-Beam | KS-SM355A | KS D 3515 SM355A | HB376 | 458X417X30X50 | H45 | H498X432 | 11 | M | KG | 0 | 0 | 5 | 22825 | 0 | 0 | 0 | 0
21 | 형강 | HSH | 형강 H-Beam | KS-SM355A | KS D 3515 SM355A | HB376 | 458X417X30X50 | H45 | H498X432 | 15 | M | KG | 0 | 0 | 2 | 12450 | 0 | 0 | 0 | 0
21 | 형강 | HSH | 형강 H-Beam | KS-SM355A | KS D 3515 SM355A | HB376 | 458X417X30X50 | H45 | H498X432 | 16 | M | KG | 0 | 0 | 0 | 0 | 0 | 0 | 1 | 6640
21 | 형강 | HSH | 형강 H-Beam | KS-SM355A | KS D 3515 SM355A | HB425 | 692X300X13X20 | H46 | H700X300 | 7.7 | M | KG | 0 | 0 | 0 | 0 | 0 | 0 | 10 | 12780
21 | 형강 | HSH | 형강 H-Beam | KS-SM355A | KS D 3515 SM355A | HB425 | 692X300X13X20 | H46 | H700X300 | 9 | M | KG | 0 | 0 | 1 | 1494 | 0 | 0 | 0 | 0
21 | 형강 | HSH | 형강 H-Beam | KS-SM355A | KS D 3515 SM355A | HB425 | 692X300X13X20 | H46 | H700X300 | 10 | M | KG | 0 | 0 | 7 | 11620 | 0 | 0 | 1 | 1660
21 | 형강 | HSH | 형강 H-Beam | KS-SM355A | KS D 3515 SM355A | HB425 | 692X300X13X20 | H46 | H700X300 | 11 | M | KG | 0 | 0 | 4 | 7304 | 0 | 0 | 0 | 0
21 | 형강 | HSH | 형강 H-Beam | KS-SM355A | KS D 3515 SM355A | HB425 | 692X300X13X20 | H46 | H700X300 | 12 | M | KG | 0 | 0 | 3 | 5976 | 0 | 0 | 2 | 3984
21 | 형강 | HSH | 형강 H-Beam | KS-SM355A | KS D 3515 SM355A | HB425 | 692X300X13X20 | H46 | H700X300 | 13 | M | KG | 0 | 0 | 2 | 4316 | 0 | 0 | 6 | 12948
21 | 형강 | HSH | 형강 H-Beam | KS-SM355A | KS D 3515 SM355A | HB425 | 692X300X13X20 | H46 | H700X300 | 14 | M | KG | 0 | 0 | 1 | 2324 | 0 | 0 | 0 | 0
21 | 형강 | HSH | 형강 H-Beam | KS-SM355A | KS D 3515 SM355A | HB425 | 692X300X13X20 | H46 | H700X300 | 16 | M | KG | 0 | 0 | 2 | 5312 | 0 | 0 | 4 | 10624
21 | 형강 | HSH | 형강 H-Beam | KS-SM355A | KS D 3515 SM355A | HB430 | 700X300X13X24 | H46 | H700X300 | 6.5 | M | KG | 0 | 0 | 1 | 1202 | 0 | 0 | 0 | 0
21 | 형강 | HSH | 형강 H-Beam | KS-SM355A | KS D 3515 SM355A | HB430 | 700X300X13X24 | H46 | H700X300 | 8 | M | KG | 0 | 0 | 2 | 2960 | 0 | 0 | 3 | 4440
21 | 형강 | HSH | 형강 H-Beam | KS-SM355A | KS D 3515 SM355A | HB430 | 700X300X13X24 | H46 | H700X300 | 9 | M | KG | 0 | 0 | 3 | 4995 | 0 | 0 | 32 | 53280
21 | 형강 | HSH | 형강 H-Beam | KS-SM355A | KS D 3515 SM355A | HB430 | 700X300X13X24 | H46 | H700X300 | 10 | M | KG | 0 | 0 | 13 | 24050 | 0 | 0 | 2 | 3700
21 | 형강 | HSH | 형강 H-Beam | KS-SM355A | KS D 3515 SM355A | HB430 | 700X300X13X24 | H46 | H700X300 | 10.5 | M | KG | 0 | 0 | 4 | 7768 | 0 | 0 | 0 | 0
21 | 형강 | HSH | 형강 H-Beam | KS-SM355A | KS D 3515 SM355A | HB430 | 700X300X13X24 | H46 | H700X300 | 11 | M | KG | 0 | 0 | 5 | 10175 | 0 | 0 | 25 | 50875
21 | 형강 | HSH | 형강 H-Beam | KS-SM355A | KS D 3515 SM355A | HB430 | 700X300X13X24 | H46 | H700X300 | 13 | M | KG | 0 | 0 | 0 | 0 | 0 | 0 | 4 | 9620
21 | 형강 | HSH | 형강 H-Beam | KS-SM355A | KS D 3515 SM355A | HB430 | 700X300X13X24 | H46 | H700X300 | 16 | M | KG | 0 | 0 | 0 | 0 | 0 | 0 | 17 | 50320
21 | 형강 | HSH | 형강 H-Beam | KS-SM355A | KS D 3515 SM355A | HB430 | 700X300X13X24 | H46 | H700X300 | 20 | M | KG | 0 | 0 | 0 | 0 | 0 | 0 | 2 | 7400
21 | 형강 | HSH | 형강 H-Beam | KS-SM355A | KS D 3515 SM355A | HB433 | 708X302X15X28 | H46 | H700X300 | 6 | M | KG | 0 | 0 | 0 | 0 | 0 | 0 | 6 | 7740
21 | 형강 | HSH | 형강 H-Beam | KS-SM355A | KS D 3515 SM355A | HB433 | 708X302X15X28 | H46 | H700X300 | 10 | M | KG | 0 | 0 | 0 | 0 | 0 | 0 | 1 | 2150
21 | 형강 | HSH | 형강 H-Beam | KS-SM355A | KS D 3515 SM355A | HB433 | 708X302X15X28 | H46 | H700X300 | 11 | M | KG | 0 | 0 | 0 | 0 | 0 | 0 | 2 | 4730
21 | 형강 | HSH | 형강 H-Beam | KS-SM355A | KS D 3515 SM355A | HB433 | 708X302X15X28 | H46 | H700X300 | 12 | M | KG | 0 | 0 | 0 | 0 | 0 | 0 | 1 | 2580
21 | 형강 | HSH | 형강 H-Beam | KS-SM355A | KS D 3515 SM355A | HBR75 | 653X332X22X40 | H56 | H650X350T | 10 | M | KG | 0 | 0 | 1 | 3110 | 0 | 0 | 0 | 0
21 | 형강 | HSH | 형강 H-Beam | KS-SM355A | KS D 3515 SM355A | HBR75 | 653X332X22X40 | H56 | H650X350T | 12 | M | KG | 0 | 0 | 6 | 22392 | 0 | 0 | 0 | 0
21 | 형강 | HSH | 형강 H-Beam | KS-SM355A | KS D 3515 SM355A | HBR75 | 653X332X22X40 | H56 | H650X350T | 13 | M | KG | 0 | 0 | 2 | 8086 | 0 | 0 | 0 | 0
21 | 형강 | HSH | 형강 H-Beam | KS-SM355A | KS D 3515 SM355A | HBR75 | 653X332X22X40 | H56 | H650X350T | 15 | M | KG | 0 | 0 | 2 | 9330 | 0 | 0 | 0 | 0
21 | 형강 | HSH | 형강 H-Beam | KS-SM355A | KS D 3515 SM355A | HBR75 | 653X332X22X40 | H56 | H650X350T | 16 | M | KG | 0 | 0 | 1 | 4976 | 0 | 0 | 0 | 0
21 | 형강 | HSH | 형강 H-Beam | KS-SM355A | KS D 3515 SM355A | HBR76 | 661X334X24X44 | H56 | H650X350T | 16.5 | M | KG | 0 | 0 | 1 | 5659 | 0 | 0 | 0 | 0
21 | 형강 | HSH | 형강 H-Beam | KS-SM355A | KS D 3515 SM355A | HBR78 | 679X340X30X53 | H56 | H650X350T | 16.5 | M | KG | 0 | 0 | 2 | 13926 | 0 | 0 | 0 | 0
21 | 형강 | HSH | 형강 H-Beam | KS-SM355A | KS D 3515 SM355A | HBR16 | 422X407X20X32 | H71 | H400X400R | 10 | M | KG | 0 | 0 | 4 | 10560 | 0 | 0 | 0 | 0
21 | 형강 | HSH | 형강 H-Beam | KS-SM355A | KS D 3515 SM355A | HBR16 | 422X407X20X32 | H71 | H400X400R | 11.6 | M | KG | 0 | 0 | 2 | 6124 | 0 | 0 | 0 | 0
21 | 형강 | HSH | 형강 H-Beam | KS-SM355A | KS D 3515 SM355A | HBR16 | 422X407X20X32 | H71 | H400X400R | 16.8 | M | KG | 0 | 0 | 1 | 4435 | 0 | 0 | 0 | 0
21 | 형강 | HSH | 형강 H-Beam | KS-SM355A | KS D 3515 SM355A | HBR11 | 472X422X35X57 | H73 | H498X430R | 10 | M | KG | 0 | 0 | 1 | 4790 | 0 | 0 | 0 | 0
21 | 형강 | HSH | 형강 H-Beam | KS-SM355A | KS D 3515 SM355A | HBR11 | 472X422X35X57 | H73 | H498X430R | 11 | M | KG | 0 | 0 | 1 | 5269 | 0 | 0 | 0 | 0
21 | 형강 | HSH | 형강 H-Beam | KS-SM355A | KS D 3515 SM355A | HBR12 | 462X419X32X52 | H73 | H498X430R | 8 | M | KG | 0 | 0 | 0 | 0 | 0 | 0 | 1 | 3480
21 | 형강 | HSH | 형강 H-Beam | KS-SM355A | KS D 3515 SM355A | HBR12 | 462X419X32X52 | H73 | H498X430R | 10 | M | KG | 0 | 0 | 0 | 0 | 0 | 0 | 1 | 4350
21 | 형강 | HSH | 형강 H-Beam | KS-SM355A | KS D 3515 SM355A | HBR12 | 462X419X32X52 | H73 | H498X430R | 12 | M | KG | 0 | 0 | 0 | 0 | 0 | 0 | 1 | 5220
21 | 형강 | HSH | 형강 H-Beam | KS-SM355A | KS D 3515 SM355A | HBR12 | 462X419X32X52 | H73 | H498X430R | 13 | M | KG | 0 | 0 | 0 | 0 | 0 | 0 | 1 | 5655
21 | 형강 | HSH | 형강 H-Beam | KS-SM355A | KS D 3515 SM355A | HBR12 | 462X419X32X52 | H73 | H498X430R | 16 | M | KG | 0 | 0 | 0 | 0 | 0 | 0 | 1 | 6960
21 | 형강 | HSH | 형강 H-Beam | KS-SM355A | KS D 3515 SM355A | HBR25 | 400X401X25X40 | H74 | H410X400R | 16.5 | M | KG | 0 | 0 | 0 | 0 | 0 | 0 | 1 | 5247
21 | 형강 | HSH | 형강 H-Beam | KS-SM355A | KS D 3515 SM355A | HBR27 | 380X395X19X30 | H74 | H410X400R | 14 | M | KG | 0 | 0 | 0 | 0 | 0 | 0 | 1 | 3318
21 | 형강 | HSH | 형강 H-Beam | KS-SM355A | KS D 3515 SM355A | HBR30 | 714X303X16X31 | H75 | H700X300R | 8 | M | KG | 0 | 0 | 0 | 0 | 0 | 0 | 2 | 3760
21 | 형강 | HSH | 형강 H-Beam | KS-SM355A | KS D 3515 SM355A | HBR30 | 714X303X16X31 | H75 | H700X300R | 13 | M | KG | 0 | 0 | 0 | 0 | 0 | 0 | 1 | 3055
21 | 형강 | HSH | 형강 H-Beam | KS-SM355A | KS D 3515 SM355A | HBR30 | 714X303X16X31 | H75 | H700X300R | 15 | M | KG | 0 | 0 | 0 | 0 | 0 | 0 | 2 | 7050
21 | 형강 | HSH | 형강 H-Beam | KS-SM355A | KS D 3515 SM355A | HBR30 | 714X303X16X31 | H75 | H700X300R | 16 | M | KG | 0 | 0 | 0 | 0 | 0 | 0 | 2 | 7520
21 | 형강 | HSH | 형강 H-Beam | KS-SM355A | KS D 3515 SM355A | HBR34 | 684X252X12X19 | H77 | H700X250R | 9 | M | KG | 0 | 0 | 1 | 1269 | 0 | 0 | 0 | 0
21 | 형강 | HSH | 형강 H-Beam | KS-SM355A | KS D 3515 SM355A | HBR34 | 684X252X12X19 | H77 | H700X250R | 10 | M | KG | 0 | 0 | 5 | 7050 | 0 | 0 | 0 | 0
21 | 형강 | HSH | 형강 H-Beam | KS-SM355A | KS D 3515 SM355A | HBR34 | 684X252X12X19 | H77 | H700X250R | 11 | M | KG | 0 | 0 | 4 | 6204 | 0 | 0 | 0 | 0
21 | 형강 | HSH | 형강 H-Beam | KS-SM355A | KS D 3515 SM355A | HBR34 | 684X252X12X19 | H77 | H700X250R | 12 | M | KG | 0 | 0 | 12 | 20304 | 0 | 0 | 0 | 0
21 | 형강 | HSH | 형강 H-Beam | KS-SM355A | KS D 3515 SM355A | HBR34 | 684X252X12X19 | H77 | H700X250R | 15 | M | KG | 0 | 0 | 2 | 4230 | 0 | 0 | 0 | 0
21 | 형강 | HSH | 형강 H-Beam | KS-SM355A | KS D 3515 SM355A | HB437 | 792X300X14X22 | H84 | H800X300 | 8 | M | KG | 0 | 0 | 0 | 0 | 0 | 0 | 1 | 1528
21 | 형강 | HSH | 형강 H-Beam | KS-SM355A | KS D 3515 SM355A | HB437 | 792X300X14X22 | H84 | H800X300 | 12 | M | KG | 0 | 0 | 0 | 0 | 0 | 0 | 2 | 4584
21 | 형강 | HSH | 형강 H-Beam | KS-SM355A | KS D 3515 SM355A | HB437 | 792X300X14X22 | H84 | H800X300 | 14 | M | KG | 0 | 0 | 0 | 0 | 0 | 0 | 1 | 2674
21 | 형강 | HSH | 형강 H-Beam | KS-SM355A | KS D 3515 SM355A | HB437 | 792X300X14X22 | H84 | H800X300 | 16 | M | KG | 0 | 0 | 0 | 0 | 0 | 0 | 2 | 6112
21 | 형강 | HSH | 형강 H-Beam | KS-SM355A | KS D 3515 SM355A | HB440 | 800X300X14X26 | H84 | H800X300 | 10 | M | KG | 0 | 0 | 0 | 0 | 0 | 0 | 6 | 12600
21 | 형강 | HSH | 형강 H-Beam | KS-SM355A | KS D 3515 SM355A | HB440 | 800X300X14X26 | H84 | H800X300 | 12 | M | KG | 0 | 0 | 0 | 0 | 0 | 0 | 15 | 37800
21 | 형강 | HSH | 형강 H-Beam | KS-SM355A | KS D 3515 SM355A | HB440 | 800X300X14X26 | H84 | H800X300 | 14 | M | KG | 0 | 0 | 0 | 0 | 0 | 0 | 22 | 64680
21 | 형강 | HSH | 형강 H-Beam | KS-SM355A | KS D 3515 SM355A | HB440 | 800X300X14X26 | H84 | H800X300 | 15 | M | KG | 0 | 0 | 0 | 0 | 0 | 0 | 16 | 50400
21 | 형강 | HSH | 형강 H-Beam | KS-SM355A | KS D 3515 SM355A | HB440 | 800X300X14X26 | H84 | H800X300 | 15.5 | M | KG | 0 | 0 | 0 | 0 | 0 | 0 | 2 | 6510
21 | 형강 | HSH | 형강 H-Beam | KS-SM355A | KS D 3515 SM355A | HB443 | 808X302X16X30 | H84 | H800X300 | 8.5 | M | KG | 0 | 0 | 0 | 0 | 0 | 0 | 1 | 2048
21 | 형강 | HSH | 형강 H-Beam | KS-SM355A | KS D 3515 SM355A | HB443 | 808X302X16X30 | H84 | H800X300 | 16 | M | KG | 0 | 0 | 0 | 0 | 0 | 0 | 1 | 3856
21 | 형강 | HSH | 형강 H-Beam | KS-SM355A | KS D 3515 SM355A | HBR91 | 496X287X19X34 | H89 | H520X300R | 9 | M | KG | 0 | 0 | 1 | 1971 | 0 | 0 | 0 | 0
21 | 형강 | HSH | 형강 H-Beam | KS-SM355A | KS D 3515 SM355A | HBR91 | 496X287X19X34 | H89 | H520X300R | 13 | M | KG | 0 | 0 | 1 | 2847 | 0 | 0 | 0 | 0
21 | 형강 | HSH | 형강 H-Beam | KS-SM355A | KS D 3515 SM355A | HBR91 | 496X287X19X34 | H89 | H520X300R | 14 | M | KG | 0 | 0 | 1 | 3066 | 0 | 0 | 0 | 0
21 | 형강 | HSH | 형강 H-Beam | KS-SM355A | KS D 3515 SM355A | HBR91 | 496X287X19X34 | H89 | H520X300R | 15 | M | KG | 0 | 0 | 2 | 6570 | 0 | 0 | 0 | 0
21 | 형강 | HSH | 형강 H-Beam | KS-SM355A | KS D 3515 SM355A | HBR91 | 496X287X19X34 | H89 | H520X300R | 15.5 | M | KG | 0 | 0 | 1 | 3394 | 0 | 0 | 0 | 0
21 | 형강 | HSH | 형강 H-Beam | KS-SM355A | KS D 3515 SM355A | HBR91 | 496X287X19X34 | H89 | H520X300R | 16 | M | KG | 0 | 0 | 1 | 3504 | 0 | 0 | 0 | 0
21 | 형강 | HSH | 형강 H-Beam | KS-SM355A | KS D 3515 SM355A | HBR91 | 496X287X19X34 | H89 | H520X300R | 17 | M | KG | 0 | 0 | 3 | 11169 | 0 | 0 | 0 | 0
21 | 형강 | HSH | 형강 H-Beam | KS-SM355A | KS D 3515 SM355A | HB450 | 900X300X16X28 | H91 | H900X300K | 8 | M | KG | 0 | 0 | 0 | 0 | 0 | 0 | 33 | 64152
21 | 형강 | HSH | 형강 H-Beam | KS-SM355A | KS D 3515 SM355A | HB450 | 900X300X16X28 | H91 | H900X300K | 9 | M | KG | 0 | 0 | 0 | 0 | 0 | 0 | 25 | 54675
21 | 형강 | HSH | 형강 H-Beam | KS-SM355A | KS D 3515 SM355A | HB450 | 900X300X16X28 | H91 | H900X300K | 10 | M | KG | 0 | 0 | 0 | 0 | 0 | 0 | 27 | 65610
21 | 형강 | HSH | 형강 H-Beam | KS-SM355A | KS D 3515 SM355A | HB450 | 900X300X16X28 | H91 | H900X300K | 10.6 | M | KG | 0 | 0 | 0 | 0 | 0 | 0 | 3 | 7728
21 | 형강 | HSH | 형강 H-Beam | KS-SM355A | KS D 3515 SM355A | HB450 | 900X300X16X28 | H91 | H900X300K | 11 | M | KG | 0 | 0 | 0 | 0 | 0 | 0 | 37 | 98901
21 | 형강 | HSH | 형강 H-Beam | KS-SM355A | KS D 3515 SM355A | HB450 | 900X300X16X28 | H91 | H900X300K | 12 | M | KG | 0 | 0 | 0 | 0 | 0 | 0 | 4 | 11664
21 | 형강 | HSH | 형강 H-Beam | KS-SM355A | KS D 3515 SM355A | HB450 | 900X300X16X28 | H91 | H900X300K | 13 | M | KG | 0 | 0 | 0 | 0 | 0 | 0 | 28 | 88452
21 | 형강 | HSH | 형강 H-Beam | KS-SM355A | KS D 3515 SM355A | HB450 | 900X300X16X28 | H91 | H900X300K | 14 | M | KG | 0 | 0 | 0 | 0 | 0 | 0 | 39 | 132678
21 | 형강 | HSH | 형강 H-Beam | KS-SM355A | KS D 3515 SM355A | HB450 | 900X300X16X28 | H91 | H900X300K | 15 | M | KG | 0 | 0 | 0 | 0 | 0 | 0 | 32 | 116640
21 | 형강 | HSH | 형강 H-Beam | KS-SM355A | KS D 3515 SM355A | HB450 | 900X300X16X28 | H91 | H900X300K | 16 | M | KG | 0 | 0 | 0 | 0 | 0 | 0 | 29 | 112752
21 | 형강 | HSH | 형강 H-Beam | KS-SM355A | KS D 3515 SM355A | HB450 | 900X300X16X28 | H91 | H900X300K | 19.5 | M | KG | 0 | 0 | 0 | 0 | 0 | 0 | 1 | 4738
21 | 형강 | HSH | 형강 H-Beam | KS-SM355A | KS D 3515 SM355A | HB455 | 912X302X18X34 | H91 | H900X300K | 8 | M | KG | 0 | 0 | 0 | 0 | 0 | 0 | 1 | 2288
21 | 형강 | HSH | 형강 H-Beam | KS-SM355A | KS D 3515 SM355A | HB455 | 912X302X18X34 | H91 | H900X300K | 9 | M | KG | 0 | 0 | 0 | 0 | 0 | 0 | 1 | 2574
21 | 형강 | HSH | 형강 H-Beam | KS-SM355A | KS D 3515 SM355A | HB455 | 912X302X18X34 | H91 | H900X300K | 10.5 | M | KG | 0 | 0 | 0 | 0 | 0 | 0 | 1 | 3003
21 | 형강 | HSH | 형강 H-Beam | KS-SM355A | KS D 3515 SM355A | HB456 | 918X303X19X37 | H91 | H900X300K | 12.5 | M | KG | 0 | 0 | 0 | 0 | 0 | 0 | 1 | 3837
21 | 형강 | HSH | 형강 H-Beam | KS-SM355A | KS D 3515 SM355A | HB456 | 918X303X19X37 | H91 | H900X300K | 14 | M | KG | 0 | 0 | 0 | 0 | 0 | 0 | 2 | 8596
21 | 형강 | HSH | 형강 H-Beam | KS-SM355A | KS D 3515 SM355A | HB686 | 12X4X19 | W22 | W12X4 | 30 | F | KG | 0 | 0 | 9 | 2322 | 0 | 0 | 0 | 0
21 | 형강 | HSH | 형강 H-Beam | A572-G50/A992/CSA-345WM | ASTM A572 G50/A992/CSA G40.21-13 50WM(345WM) | HB339 | 428X407X20X35 | H44 | H400X400 | 12 | M | KG | 0 | 0 | 0 | 0 | 0 | 0 | 1 | 3396
21 | 형강 | HSH | 형강 H-Beam | A572-G50/A992/CSA-345WM | ASTM A572 G50/A992/CSA G40.21-13 50WM(345WM) | HB10B | 100X100X6X8 | H81 | H100X100 | 10 | M | KG | 0 | 0 | 30 | 5160 | 0 | 0 | 0 | 0
21 | 형강 | HSH | 형강 H-Beam | A572-G50/A992/CSA-345WM | ASTM A572 G50/A992/CSA G40.21-13 50WM(345WM) | HB12A | 125X125X6.5X9 | H82 | H125X125 | 10 | M | KG | 0 | 0 | 2 | 476 | 0 | 0 | 0 | 0
21 | 형강 | HSH | 형강 H-Beam | A572-G50/A992/CSA-345WM | ASTM A572 G50/A992/CSA G40.21-13 50WM(345WM) | HB450 | 900X300X16X28 | H91 | H900X300K | 9 | M | KG | 0 | 0 | 0 | 0 | 0 | 0 | 1 | 2187
21 | 형강 | HSH | 형강 H-Beam | A572-G50/A992/CSA-345WM | ASTM A572 G50/A992/CSA G40.21-13 50WM(345WM) | HB450 | 900X300X16X28 | H91 | H900X300K | 12 | M | KG | 0 | 0 | 0 | 0 | 0 | 0 | 2 | 5832
21 | 형강 | HSH | 형강 H-Beam | A572-G50/A992/CSA-345WM | ASTM A572 G50/A992/CSA G40.21-13 50WM(345WM) | HB595 | 8X6-1/2X24 | W12 | W8X61/2 | 20 | F | KG | 0 | 0 | 1 | 218 | 0 | 0 | 0 | 0
21 | 형강 | HSH | 형강 H-Beam | A572-G50/A992/CSA-345WM | ASTM A572 G50/A992/CSA G40.21-13 50WM(345WM) | HB602 | 8X8X31 | W14 | W8X8 | 11.9 | M | KG | 0 | 0 | 1 | 549 | 0 | 0 | 0 | 0
21 | 형강 | HSH | 형강 H-Beam | A572-G50/A992/CSA-345WM | ASTM A572 G50/A992/CSA G40.21-13 50WM(345WM) | HB608 | 8X8X67 | W14 | W8X8 | 30 | F | KG | 0 | 0 | 2 | 1824 | 0 | 0 | 0 | 0
21 | 형강 | HSH | 형강 H-Beam | A572-G50/A992/CSA-345WM | ASTM A572 G50/A992/CSA G40.21-13 50WM(345WM) | HB682 | 12X4X14 | W22 | W12X4 | 11.5 | M | KG | 0 | 0 | 5 | 1195 | 0 | 0 | 0 | 0
21 | 형강 | HSH | 형강 H-Beam | A572-G50/A992/CSA-345WM | ASTM A572 G50/A992/CSA G40.21-13 50WM(345WM) | HB682 | 12X4X14 | W22 | W12X4 | 12.5 | M | KG | 0 | 0 | 3 | 780 | 0 | 0 | 0 | 0
21 | 형강 | HSH | 형강 H-Beam | A572-G50/A992/CSA-345WM | ASTM A572 G50/A992/CSA G40.21-13 50WM(345WM) | HB713 | 12X8X40 | W26 | W12X8 | 40 | F | KG | 0 | 0 | 2 | 1452 | 0 | 0 | 0 | 0
21 | 형강 | HSH | 형강 H-Beam | KS-SM420B | KS D 3515 SM420B | HB394 | 488X300X11X18 | H38 | H500X300 | 12 | M | KG | 0 | 0 | 2 | 3072 | 0 | 0 | 0 | 0
21 | 형강 | HSH | 형강 H-Beam | KS-SHN460 | KS D 3866 SHN460 | HB394 | 488X300X11X18 | H38 | H500X300 | 14 | M | KG | 0 | 0 | 3 | 5376 | 0 | 0 | 0 | 0
21 | 형강 | HSH | 형강 H-Beam | KS-SHN460 | KS D 3866 SHN460 | HB414 | 588X300X12X20 | H42 | H600X300 | 14 | M | KG | 0 | 0 | 10 | 21140 | 0 | 0 | 0 | 0
21 | 형강 | HSH | 형강 H-Beam | KS-SHP450W | KS F 4603 SHP450W | HB295 | 350X350X12X19 | H26 | H350X350 | 12 | M | KG | 0 | 0 | 0 | 0 | 0 | 0 | 2 | 3288
21 | 형강 | HSH | 형강 H-Beam | KS-SHP450W | KS F 4603 SHP450W | HB295 | 350X350X12X19 | H26 | H350X350 | 13 | M | KG | 0 | 0 | 0 | 0 | 0 | 0 | 1 | 1781
21 | 형강 | HSH | 형강 H-Beam | KS-SHP450W | KS F 4603 SHP450W | HB295 | 350X350X12X19 | H26 | H350X350 | 14 | M | KG | 0 | 0 | 0 | 0 | 0 | 0 | 2 | 3836
21 | 형강 | HSH | 형강 H-Beam | KS-SHP450W | KS F 4603 SHP450W | HB295 | 350X350X12X19 | H26 | H350X350 | 15 | M | KG | 0 | 0 | 0 | 0 | 0 | 0 | 4 | 8220
21 | 형강 | HSH | 형강 H-Beam | KS-SHP450W | KS F 4603 SHP450W | HB295 | 350X350X12X19 | H26 | H350X350 | 17 | M | KG | 0 | 0 | 0 | 0 | 0 | 0 | 4 | 9316
21 | 형강 | HSH | 형강 H-Beam | KS-SHP450W | KS F 4603 SHP450W | HB295 | 350X350X12X19 | H26 | H350X350 | 17.5 | M | KG | 0 | 0 | 0 | 0 | 0 | 0 | 5 | 11985
21 | 형강 | HSH | 형강 H-Beam | KS-SHP450W | KS F 4603 SHP450W | HB295 | 350X350X12X19 | H26 | H350X350 | 20 | M | KG | 0 | 0 | 0 | 0 | 0 | 0 | 4 | 10960
21 | 형강 | HSK | 형강 Checked H-Beams | KS-SHP275W | KS F 4603 SHP275W | HC101 | 192X198X6X8 | H54 | H190X197 | 12 | M | KG | 0 | 0 | 117 | 52182 | 0 | 0 | 0 | 0
21 | 형강 | HSK | 형강 Checked H-Beams | KS-SS275/ASTM-A36 | KS D 3503 SS275/ASTM A36 | HC100 | 190X197X5X7 | H54 | H190X197 | 12 | M | KG | 0 | 0 | 6 | 2346 | 0 | 0 | 0 | 0
21 | 형강 | HSN | 형강 I-Beam | KS-SS275/ASTM-A36 | KS D 3503 SS275/ASTM A36 | IB505 | 200X100X7X10 | N72 | I200X100 | 12 | M | KG | 0 | 0 | 21 | 6552 | 0 | 0 | 0 | 0
21 | 형강 | HSN | 형강 I-Beam | KS-SS275/ASTM-A36 | KS D 3503 SS275/ASTM A36 | IB605 | 250X125X7.5X12.5 | N74 | I250X125 | 12 | M | KG | 0 | 0 | 1 | 460 | 0 | 0 | 0 | 0
21 | 형강 | HSN | 형강 I-Beam | KS-SS275/ASTM-A36 | KS D 3503 SS275/ASTM A36 | IB655 | 300X150X10X18.5 | N76 | I300X150 | 9 | M | KG | 0 | 0 | 1 | 589 | 0 | 0 | 0 | 0
21 | 형강 | HSN | 형강 I-Beam | KS-SS275/ASTM-A36 | KS D 3503 SS275/ASTM A36 | IB661 | 350X150X12X24 | N77 | I350X150 | 9 | M | KG | 0 | 0 | 2 | 1570 | 0 | 0 | 0 | 0
21 | 형강 | HSN | 형강 I-Beam | KS-SS275/ASTM-A36 | KS D 3503 SS275/ASTM A36 | IB662 | 400X150X12.5X25 | N78 | I400X150 | 8.5 | M | KG | 0 | 0 | 10 | 8140 | 0 | 0 | 0 | 0
21 | 형강 | HSN | 형강 I-Beam | KS-SS275/ASTM-A36 | KS D 3503 SS275/ASTM A36 | IB662 | 400X150X12.5X25 | N78 | I400X150 | 12 | M | KG | 0 | 0 | 6 | 6900 | 0 | 0 | 0 | 0
21 | 형강 | HSN | 형강 I-Beam | KS-SS275/ASTM-A36 | KS D 3503 SS275/ASTM A36 | IB662 | 400X150X12.5X25 | N78 | I400X150 | 13 | M | KG | 0 | 0 | 1 | 1245 | 0 | 0 | 0 | 0
21 | 형강 | HSN | 형강 I-Beam | KS-SS275/ASTM-A36 | KS D 3503 SS275/ASTM A36 | IB663 | 450X175X13X26 | N79 | I450X175 | 12 | M | KG | 0 | 0 | 1 | 1380 | 0 | 0 | 0 | 0
21 | 형강 | HSN | 형강 I-Beam | Gr80-TL | USER SPEC A656 G80 MODIFY | IB305 | 4X2-1/4X3.2 | IW4 | W4X2.25 | 7.8 | M | KG | 0 | 0 | 0 | 0 | 0 | 0 | 138 | 5106
21 | 형강 | HSR | 형강 Rail | KS-60K | KS R 9106 60K | RR602 | 60KGK | L45 | R60KGK | 10 | M | KG | 0 | 0 | 0 | 0 | 0 | 0 | 1 | 607
21 | 형강 | HSR | 형강 Rail | KS-60K | KS R 9106 60K | RR602 | 60KGK | L45 | R60KGK | 12 | M | KG | 0 | 0 | 0 | 0 | 0 | 0 | 98 | 71344
21 | 형강 | HSR | 형강 Rail | KS-60K | KS R 9106 60K | RR602 | 60KGK | L45 | R60KGK | 20 | M | KG | 0 | 0 | 0 | 0 | 0 | 0 | 2 | 2428
21 | 형강 | HSR | 형강 Rail | KS-60K | KS R 9106 60K | RR602 | 60KGK | L45 | R60KGK | 23 | M | KG | 0 | 0 | 0 | 0 | 0 | 0 | 2 | 2792
21 | 형강 | HSR | 형강 Rail | KS-60K-HH370 | KS R 9106 60K-HH370 | RR604 | 60KHH370 | L45 | R60KGK | 12 | M | KG | 0 | 0 | 0 | 0 | 0 | 0 | 2 | 1456
21 | 형강 | HSR | 형강 Rail | KS-60K-HH370 | KS R 9106 60K-HH370 | RR604 | 60KHH370 | L45 | R60KGK | 25 | M | KG | 0 | 0 | 0 | 0 | 0 | 0 | 1 | 1517
21 | 형강 | HSR | 형강 Rail | KS-60E1 | KS R 9106 60E1 | RR702 | 60E1 | L46 | R60(UIC) | 10 | M | KG | 0 | 0 | 0 | 0 | 0 | 0 | 10 | 6030
21 | 형강 | HSR | 형강 Rail | KS-60E1 | KS R 9106 60E1 | RR702 | 60E1 | L46 | R60(UIC) | 12 | M | KG | 0 | 0 | 0 | 0 | 0 | 0 | 91 | 65884
21 | 형강 | HSR | 형강 Rail | KS-60E1 | KS R 9106 60E1 | RR702 | 60E1 | L46 | R60(UIC) | 20 | M | KG | 0 | 0 | 0 | 0 | 0 | 0 | 785 | 947495
21 | 형강 | HSR | 형강 Rail | KS-60E1 | KS R 9106 60E1 | RR702 | 60E1 | L46 | R60(UIC) | 21 | M | KG | 0 | 0 | 0 | 0 | 0 | 0 | 3 | 3801
21 | 형강 | HSR | 형강 Rail | KS-60E1 | KS R 9106 60E1 | RR702 | 60E1 | L46 | R60(UIC) | 24 | M | KG | 0 | 0 | 0 | 0 | 0 | 0 | 1 | 1448
21 | 형강 | HSR | 형강 Rail | KS-60E1 | KS R 9106 60E1 | RR702 | 60E1 | L46 | R60(UIC) | 25 | M | KG | 0 | 0 | 0 | 0 | 0 | 0 | 1174 | 1770392
21 | 형강 | HSR | 형강 Rail | KS-60E1-HH340 | KS R 9106 60E1-HH340 | RR703 | 60E1HH340 | L46 | R60(UIC) | 10 | M | KG | 0 | 0 | 0 | 0 | 0 | 0 | 2 | 1206
21 | 형강 | HSR | 형강 Rail | KS-60E1-HH340 | KS R 9106 60E1-HH340 | RR703 | 60E1HH340 | L46 | R60(UIC) | 12 | M | KG | 0 | 0 | 0 | 0 | 0 | 0 | 24 | 17376
21 | 형강 | HSR | 형강 Rail | KS-60E1-HH340 | KS R 9106 60E1-HH340 | RR703 | 60E1HH340 | L46 | R60(UIC) | 25 | M | KG | 0 | 0 | 0 | 0 | 0 | 0 | 58 | 87464
21 | 형강 | HSR | 형강 Rail | KS-60E1-HH370 | KS R 9106 60E1-HH370 | RR704 | 60E1HH370 | L46 | R60(UIC) | 10 | M | KG | 0 | 0 | 0 | 0 | 0 | 0 | 9 | 5427
21 | 형강 | HSR | 형강 Rail | KS-60E1-HH370 | KS R 9106 60E1-HH370 | RR704 | 60E1HH370 | L46 | R60(UIC) | 12 | M | KG | 0 | 0 | 0 | 0 | 0 | 0 | 34 | 24616
21 | 형강 | HSR | 형강 Rail | KS-60E1-HH370 | KS R 9106 60E1-HH370 | RR704 | 60E1HH370 | L46 | R60(UIC) | 20 | M | KG | 0 | 0 | 0 | 0 | 0 | 0 | 37 | 44659
21 | 형강 | HSR | 형강 Rail | KS-60E1-HH370 | KS R 9106 60E1-HH370 | RR704 | 60E1HH370 | L46 | R60(UIC) | 25 | M | KG | 0 | 0 | 0 | 0 | 0 | 0 | 340 | 512720
21 | 형강 | HSR | 형강 Rail | 73KG | USER SPEC 73KG | RR730 | 73KG | L73 | R73KG | 10 | M | KG | 0 | 0 | 0 | 0 | 0 | 0 | 12 | 8796
21 | 형강 | HSR | 형강 Rail | 73KG | USER SPEC 73KG | RR730 | 73KG | L73 | R73KG | 12 | M | KG | 0 | 0 | 0 | 0 | 0 | 0 | 1 | 880
21 | 형강 | HSR | 형강 Rail | 73KG | USER SPEC 73KG | RR730 | 73KG | L73 | R73KG | 20 | M | KG | 0 | 0 | 0 | 0 | 0 | 0 | 3 | 4398
21 | 형강 | HSR | 형강 Rail | KS-50N-HH340 | KS R 9106 50N-HH340 | RR510 | 50NHH340 | L42 | R50KG | 25 | M | KG | 0 | 0 | 0 | 0 | 0 | 0 | 7 | 8820
21 | 형강 | HSR | 형강 Rail | KS-50N-HH370 | KS R 9106 50N-HH370 | RR511 | 50NHH370 | L42 | R50KG | 10 | M | KG | 0 | 0 | 0 | 0 | 0 | 0 | 4 | 2016
21 | 형강 | HSR | 형강 Rail | KS-50N-HH370 | KS R 9106 50N-HH370 | RR511 | 50NHH370 | L42 | R50KG | 12 | M | KG | 0 | 0 | 0 | 0 | 0 | 0 | 16 | 9680
21 | 형강 | HSR | 형강 Rail | KS-50N-HH370 | KS R 9106 50N-HH370 | RR511 | 50NHH370 | L42 | R50KG | 20 | M | KG | 0 | 0 | 0 | 0 | 0 | 0 | 4 | 4032
21 | 형강 | HSR | 형강 Rail | KS-50N-HH370 | KS R 9106 50N-HH370 | RR511 | 50NHH370 | L42 | R50KG | 21 | M | KG | 0 | 0 | 0 | 0 | 0 | 0 | 6 | 6348
21 | 형강 | HSR | 형강 Rail | KS-50N-HH370 | KS R 9106 50N-HH370 | RR511 | 50NHH370 | L42 | R50KG | 25 | M | KG | 0 | 0 | 0 | 0 | 0 | 0 | 21 | 26460
21 | 형강 | HSR | 형강 Rail | KS-KR60-HH340 | KS R 9106 KR60-HH340 | RR606 | 60KRHH340 | L47 | KR60 | 20 | M | KG | 0 | 0 | 0 | 0 | 0 | 0 | 41 | 49774
21 | 형강 | HSR | 형강 Rail | KS-KR60-HH340 | KS R 9106 KR60-HH340 | RR606 | 60KRHH340 | L47 | KR60 | 25 | M | KG | 0 | 0 | 0 | 0 | 0 | 0 | 109 | 165353
21 | 형강 | HSR | 형강 Rail | KS-KR60-HH370 | KS R 9106 60K-HH370 | RR607 | 60KRHH370 | L47 | KR60 | 10 | M | KG | 0 | 0 | 0 | 0 | 0 | 0 | 3 | 1821
21 | 형강 | HSR | 형강 Rail | KS-KR60-HH370 | KS R 9106 60K-HH370 | RR607 | 60KRHH370 | L47 | KR60 | 12 | M | KG | 0 | 0 | 0 | 0 | 0 | 0 | 80 | 58240
21 | 형강 | HSR | 형강 Rail | KS-KR60-HH370 | KS R 9106 60K-HH370 | RR607 | 60KRHH370 | L47 | KR60 | 20 | M | KG | 0 | 0 | 0 | 0 | 0 | 0 | 448 | 543872
21 | 형강 | HSR | 형강 Rail | KS-KR60-HH370 | KS R 9106 60K-HH370 | RR607 | 60KRHH370 | L47 | KR60 | 21 | M | KG | 0 | 0 | 0 | 0 | 0 | 0 | 9 | 11475
21 | 형강 | HSR | 형강 Rail | KS-KR60-HH370 | KS R 9106 60K-HH370 | RR607 | 60KRHH370 | L47 | KR60 | 24 | M | KG | 0 | 0 | 0 | 0 | 0 | 0 | 1 | 1457
21 | 형강 | HSR | 형강 Rail | KS-KR60-HH370 | KS R 9106 60K-HH370 | RR607 | 60KRHH370 | L47 | KR60 | 25 | M | KG | 0 | 0 | 0 | 0 | 0 | 0 | 111 | 168387
21 | 형강 | HSR | 형강 Rail | 70SH | USER SPEC 70SH | RR710 | 70SH | L70 | R70S | 8.9 | M | KG | 0 | 0 | 0 | 0 | 0 | 0 | 3 | 1857
21 | 형강 | HSR | 형강 Rail | 70SH | USER SPEC 70SH | RR710 | 70SH | L70 | R70S | 9 | M | KG | 0 | 0 | 0 | 0 | 0 | 0 | 10 | 6250
21 | 형강 | HSR | 형강 Rail | 70SH | USER SPEC 70SH | RR710 | 70SH | L70 | R70S | 10 | M | KG | 0 | 0 | 0 | 0 | 0 | 0 | 4 | 2780
21 | 형강 | HSR | 형강 Rail | KS-50N | KS R 9106 50N | RR501 | 50KGN | L42 | R50KG | 10 | M | KG | 0 | 0 | 0 | 0 | 0 | 0 | 227 | 114408
21 | 형강 | HSR | 형강 Rail | KS-50N | KS R 9106 50N | RR501 | 50KGN | L42 | R50KG | 12 | M | KG | 0 | 0 | 0 | 0 | 0 | 0 | 192 | 116160
21 | 형강 | HSR | 형강 Rail | KS-50N | KS R 9106 50N | RR501 | 50KGN | L42 | R50KG | 20 | M | KG | 0 | 0 | 0 | 0 | 0 | 0 | 31 | 31248
21 | 형강 | HSR | 형강 Rail | KS-50N | KS R 9106 50N | RR501 | 50KGN | L42 | R50KG | 21 | M | KG | 0 | 0 | 0 | 0 | 0 | 0 | 31 | 32798
21 | 형강 | HSR | 형강 Rail | KS-50N | KS R 9106 50N | RR501 | 50KGN | L42 | R50KG | 24 | M | KG | 0 | 0 | 0 | 0 | 0 | 0 | 128 | 154880
21 | 형강 | HSR | 형강 Rail | KS-50N | KS R 9106 50N | RR501 | 50KGN | L42 | R50KG | 25 | M | KG | 0 | 0 | 0 | 0 | 0 | 0 | 1473 | 1855980
21 | 형강 | HSR | 형강 Rail | UIC-UIC60 | UIC 860.0 UIC 60KG | RR602 | 60KGK | L45 | R60KGK | 11 | M | KG | 0 | 0 | 0 | 0 | 0 | 0 | 42 | 28056
21 | 형강 | HSR | 형강 Rail | KS-KR60 | KS R 9106 KR60 | RR605 | 60KGKR | L47 | KR60 | 10 | M | KG | 0 | 0 | 0 | 0 | 0 | 0 | 78 | 47346
21 | 형강 | HSR | 형강 Rail | KS-KR60 | KS R 9106 KR60 | RR605 | 60KGKR | L47 | KR60 | 10.1 | M | KG | 0 | 0 | 0 | 0 | 0 | 0 | 3 | 1839
21 | 형강 | HSR | 형강 Rail | KS-KR60 | KS R 9106 KR60 | RR605 | 60KGKR | L47 | KR60 | 12 | M | KG | 0 | 0 | 0 | 0 | 0 | 0 | 225 | 163800
21 | 형강 | HSR | 형강 Rail | KS-KR60 | KS R 9106 KR60 | RR605 | 60KGKR | L47 | KR60 | 12.5 | M | KG | 0 | 0 | 0 | 0 | 0 | 0 | 35 | 26565
21 | 형강 | HSR | 형강 Rail | KS-KR60 | KS R 9106 KR60 | RR605 | 60KGKR | L47 | KR60 | 13 | M | KG | 0 | 0 | 0 | 0 | 0 | 0 | 8 | 6312
21 | 형강 | HSR | 형강 Rail | KS-KR60 | KS R 9106 KR60 | RR605 | 60KGKR | L47 | KR60 | 20 | M | KG | 0 | 0 | 0 | 0 | 0 | 0 | 5 | 6070
21 | 형강 | HSR | 형강 Rail | KS-KR60 | KS R 9106 KR60 | RR605 | 60KGKR | L47 | KR60 | 21 | M | KG | 0 | 0 | 0 | 0 | 0 | 0 | 2 | 2550
21 | 형강 | HSR | 형강 Rail | KS-KR60 | KS R 9106 KR60 | RR605 | 60KGKR | L47 | KR60 | 25 | M | KG | 0 | 0 | 0 | 0 | 0 | 0 | 740 | 1122580
21 | 형강 | HSS | 형강 Sheet Pile | KS-SY300 | KS F 4604 SY300 | TP140 | 400X150X13.0 | X03 | S400X150 | 10 | M | KG | 0 | 0 | 0 | 0 | 0 | 0 | 8 | 4800
21 | 형강 | HSS | 형강 Sheet Pile | KS-SY300 | KS F 4604 SY300 | TP140 | 400X150X13.0 | X03 | S400X150 | 11 | M | KG | 0 | 0 | 0 | 0 | 0 | 0 | 1 | 660
21 | 형강 | HSS | 형강 Sheet Pile | KS-SY300 | KS F 4604 SY300 | TP140 | 400X150X13.0 | X03 | S400X150 | 17 | M | KG | 0 | 0 | 0 | 0 | 0 | 0 | 3 | 3060
21 | 형강 | HSS | 형강 Sheet Pile | KS-SY300 | KS F 4604 SY300 | TP155 | 400X170X15.5 | X04 | S400X170 | 9.5 | M | KG | 0 | 0 | 0 | 0 | 0 | 0 | 2 | 1446
21 | 형강 | HSS | 형강 Sheet Pile | KS-SY300 | KS F 4604 SY300 | TP155 | 400X170X15.5 | X04 | S400X170 | 10 | M | KG | 0 | 0 | 0 | 0 | 0 | 0 | 33 | 25113
21 | 형강 | HSS | 형강 Sheet Pile | KS-SY300 | KS F 4604 SY300 | TP155 | 400X170X15.5 | X04 | S400X170 | 11 | M | KG | 0 | 0 | 0 | 0 | 0 | 0 | 7 | 5859
21 | 형강 | HSS | 형강 Sheet Pile | KS-SY300 | KS F 4604 SY300 | TP155 | 400X170X15.5 | X04 | S400X170 | 12 | M | KG | 0 | 0 | 0 | 0 | 0 | 0 | 4 | 3652
21 | 형강 | HSS | 형강 Sheet Pile | KS-SY300 | KS F 4604 SY300 | TP190 | 600X130X10.3 | X07 | S600X130 | 7 | M | KG | 0 | 0 | 0 | 0 | 0 | 0 | 10 | 4330
21 | 형강 | HSS | 형강 Sheet Pile | KS-SY300 | KS F 4604 SY300 | TP190 | 600X130X10.3 | X07 | S600X130 | 8 | M | KG | 0 | 0 | 0 | 0 | 0 | 0 | 2 | 988
21 | 형강 | HSS | 형강 Sheet Pile | KS-SY300 | KS F 4604 SY300 | TP190 | 600X130X10.3 | X07 | S600X130 | 11 | M | KG | 0 | 0 | 0 | 0 | 0 | 0 | 22 | 14960
21 | 형강 | HSS | 형강 Sheet Pile | KS-SY300 | KS F 4604 SY300 | TP190 | 600X130X10.3 | X07 | S600X130 | 16 | M | KG | 0 | 0 | 0 | 0 | 0 | 0 | 4 | 3956
21 | 형강 | HSS | 형강 Sheet Pile | KS-SY300 | KS F 4604 SY300 | TP190 | 600X130X10.3 | X07 | S600X130 | 18 | M | KG | 0 | 0 | 0 | 0 | 0 | 0 | 3 | 3336
21 | 형강 | HSS | 형강 Sheet Pile | KS-SY300 | KS F 4604 SY300 | TP190 | 600X130X10.3 | X07 | S600X130 | 20 | M | KG | 0 | 0 | 0 | 0 | 0 | 0 | 5 | 6180
21 | 형강 | HSS | 형강 Sheet Pile | KS-SY300 | KS F 4604 SY300 | TP175 | 500X200X19.5 | X08 | S500X200 | 8 | M | KG | 0 | 0 | 0 | 0 | 0 | 0 | 11 | 9240
21 | 형강 | HSS | 형강 Sheet Pile | KS-SY300 | KS F 4604 SY300 | TP175 | 500X200X19.5 | X08 | S500X200 | 9 | M | KG | 0 | 0 | 0 | 0 | 0 | 0 | 3 | 2835
21 | 형강 | HSS | 형강 Sheet Pile | KS-SY300 | KS F 4604 SY300 | TP175 | 500X200X19.5 | X08 | S500X200 | 10 | M | KG | 0 | 0 | 0 | 0 | 0 | 0 | 11 | 11550
21 | 형강 | HSS | 형강 Sheet Pile | KS-SY300 | KS F 4604 SY300 | TP175 | 500X200X19.5 | X08 | S500X200 | 11 | M | KG | 0 | 0 | 0 | 0 | 0 | 0 | 12 | 13860
21 | 형강 | HSS | 형강 Sheet Pile | KS-SY300 | KS F 4604 SY300 | TP175 | 500X200X19.5 | X08 | S500X200 | 12 | M | KG | 0 | 0 | 0 | 0 | 0 | 0 | 18 | 22680
21 | 형강 | HSS | 형강 Sheet Pile | KS-SY300 | KS F 4604 SY300 | TP175 | 500X200X19.5 | X08 | S500X200 | 13 | M | KG | 0 | 0 | 0 | 0 | 0 | 0 | 20 | 27300
21 | 형강 | HSS | 형강 Sheet Pile | KS-SY300 | KS F 4604 SY300 | TP175 | 500X200X19.5 | X08 | S500X200 | 14 | M | KG | 0 | 0 | 0 | 0 | 0 | 0 | 3 | 4410
21 | 형강 | HSS | 형강 Sheet Pile | KS-SY300 | KS F 4604 SY300 | TP175 | 500X200X19.5 | X08 | S500X200 | 15 | M | KG | 0 | 0 | 0 | 0 | 0 | 0 | 3 | 4725
21 | 형강 | HSS | 형강 Sheet Pile | KS-SY400 | KS F 4604 SY400 | TP155 | 400X170X15.5 | X04 | S400X170 | 9 | M | KG | 0 | 0 | 0 | 0 | 0 | 0 | 11 | 7535
21 | 형강 | HSS | 형강 Sheet Pile | KS-SY400 | KS F 4604 SY400 | TP155 | 400X170X15.5 | X04 | S400X170 | 14 | M | KG | 0 | 0 | 0 | 0 | 0 | 0 | 12 | 12780
21 | 형강 | HSS | 형강 Sheet Pile | KS-SY400 | KS F 4604 SY400 | TP155 | 400X170X15.5 | X04 | S400X170 | 16 | M | KG | 0 | 0 | 0 | 0 | 0 | 0 | 10 | 12180
21 | 형강 | HSS | 형강 Sheet Pile | KS-SY400 | KS F 4604 SY400 | TP175 | 500X200X19.5 | X08 | S500X200 | 8 | M | KG | 0 | 0 | 0 | 0 | 0 | 0 | 20 | 16800
21 | 형강 | HSS | 형강 Sheet Pile | KS-SY400 | KS F 4604 SY400 | TP175 | 500X200X19.5 | X08 | S500X200 | 9.5 | M | KG | 0 | 0 | 0 | 0 | 0 | 0 | 6 | 5982
21 | 형강 | HSS | 형강 Sheet Pile | KS-SY400 | KS F 4604 SY400 | TP175 | 500X200X19.5 | X08 | S500X200 | 10 | M | KG | 0 | 0 | 0 | 0 | 0 | 0 | 4 | 4200
21 | 형강 | HSS | 형강 Sheet Pile | KS-SY400 | KS F 4604 SY400 | TP175 | 500X200X19.5 | X08 | S500X200 | 10.5 | M | KG | 0 | 0 | 0 | 0 | 0 | 0 | 2 | 2204
21 | 형강 | HSS | 형강 Sheet Pile | KS-SY400 | KS F 4604 SY400 | TP175 | 500X200X19.5 | X08 | S500X200 | 16 | M | KG | 0 | 0 | 0 | 0 | 0 | 0 | 21 | 35280
21 | 형강 | HSS | 형강 Sheet Pile | KS-SY400 | KS F 4604 SY400 | TP175 | 500X200X19.5 | X08 | S500X200 | 19 | M | KG | 0 | 0 | 0 | 0 | 0 | 0 | 6 | 11970
21 | 형강 | HST | 형강 Structural Tees | 15B26CR | USER SPEC 15B26CR | TS080 | KT17B080 | T03 | TSKT17B0 | 9.1 | M | KG | 0 | 0 | 0 | 0 | 0 | 0 | 7459 | 1253112
21 | 형강 | HST | 형강 Structural Tees | 15B26CR | USER SPEC 15B26CR | TS095 | KT17C | T03 | TSKT17B0 | 7.9 | M | KG | 0 | 0 | 0 | 0 | 0 | 0 | 28 | 4564
21 | 형강 | HST | 형강 Structural Tees | 15B26CR | USER SPEC 15B26CR | TS095 | KT17C | T03 | TSKT17B0 | 8.5 | M | KG | 0 | 0 | 0 | 0 | 0 | 0 | 5 | 880
21 | 형강 | HST | 형강 Structural Tees | 15B26CR | USER SPEC 15B26CR | TS095 | KT17C | T03 | TSKT17B0 | 9.2 | M | KG | 0 | 0 | 0 | 0 | 0 | 0 | 14307 | 2718330
21 | 형강 | HST | 형강 Structural Tees | 15B26CR | USER SPEC 15B26CR | TS060 | KT15A060 | T04 | TSKT15A0 | 9.1 | M | KG | 0 | 0 | 0 | 0 | 0 | 0 | 5 | 640
21 | 형강 | HST | 형강 Structural Tees | 15B26CR | USER SPEC 15B26CR | TS060 | KT15A060 | T04 | TSKT15A0 | 10.9 | M | KG | 0 | 0 | 0 | 0 | 0 | 0 | 7870 | 1204110
21 | 형강 | HST | 형강 Structural Tees | 15B26CR | USER SPEC 15B26CR | TS062 | KT15A080 | T04 | TSKT15A0 | 11.8 | M | KG | 0 | 0 | 0 | 0 | 0 | 0 | 1563 | 306348
21 | 형강 | HST | 형강 Structural Tees | 15B26CR | USER SPEC 15B26CR | TS017 | P190X8.3 | T05 | TSP190 | 9.7 | M | KG | 0 | 0 | 0 | 0 | 0 | 0 | 7641 | 1894968
21 | 형강 | HST | 형강 Structural Tees | 15B26CR | USER SPEC 15B26CR | TS019 | P190X10 | T05 | TSP190 | 7.3 | M | KG | 0 | 0 | 0 | 0 | 0 | 0 | 47 | 9776
21 | 형강 | HST | 형강 Structural Tees | 15B26CR | USER SPEC 15B26CR | TS019 | P190X10 | T05 | TSP190 | 9.7 | M | KG | 0 | 0 | 0 | 0 | 0 | 0 | 7905 | 2181780
21 | 형강 | HST | 형강 Structural Tees | 15B26CR | USER SPEC 15B26CR | TS024 | P190X12 | T05 | TSP190 | 9.7 | M | KG | 0 | 0 | 0 | 0 | 0 | 0 | 413 | 125139
21 | 형강 | HST | 형강 Structural Tees | 15B26CR | USER SPEC 15B26CR | TS020 | PC200 | T06 | TSPC200 | 7.9 | M | KG | 0 | 0 | 0 | 0 | 0 | 0 | 11 | 2508
21 | 형강 | HST | 형강 Structural Tees | 15B26CR | USER SPEC 15B26CR | TS020 | PC200 | T06 | TSPC200 | 9.1 | M | KG | 0 | 0 | 0 | 0 | 0 | 0 | 21 | 5523
21 | 형강 | HST | 형강 Structural Tees | 15B26CR | USER SPEC 15B26CR | TS020 | PC200 | T06 | TSPC200 | 9.7 | M | KG | 0 | 0 | 0 | 0 | 0 | 0 | 1081 | 302680
21 | 형강 | HST | 형강 Structural Tees | 15B26CR | USER SPEC 15B26CR | TS026 | PC200X12.5T | T06 | TSPC200 | 9.1 | M | KG | 0 | 0 | 0 | 0 | 0 | 0 | 11 | 3311
21 | 형강 | HST | 형강 Structural Tees | 15B26CR | USER SPEC 15B26CR | TS026 | PC200X12.5T | T06 | TSPC200 | 9.7 | M | KG | 0 | 0 | 0 | 0 | 0 | 0 | 3920 | 1258320
21 | 형강 | HST | 형강 Structural Tees | 15B26CR | USER SPEC 15B26CR | TS030 | PC300 | T07 | TSPC300 | 6.7 | M | KG | 0 | 0 | 0 | 0 | 0 | 0 | 3 | 738
21 | 형강 | HST | 형강 Structural Tees | 15B26CR | USER SPEC 15B26CR | TS030 | PC300 | T07 | TSPC300 | 7.3 | M | KG | 0 | 0 | 0 | 0 | 0 | 0 | 5 | 1340
21 | 형강 | HST | 형강 Structural Tees | 15B26CR | USER SPEC 15B26CR | TS030 | PC300 | T07 | TSPC300 | 8.5 | M | KG | 0 | 0 | 0 | 0 | 0 | 0 | 23 | 7176
21 | 형강 | HST | 형강 Structural Tees | 15B26CR | USER SPEC 15B26CR | TS030 | PC300 | T07 | TSPC300 | 9.1 | M | KG | 0 | 0 | 0 | 0 | 0 | 0 | 31 | 10354
21 | 형강 | HST | 형강 Structural Tees | 15B26CR | USER SPEC 15B26CR | TS030 | PC300 | T07 | TSPC300 | 9.7 | M | KG | 0 | 0 | 0 | 0 | 0 | 0 | 2318 | 825208
21 | 형강 | HST | 형강 Structural Tees | 15B26CR | USER SPEC 15B26CR | TS041 | PC400X11 | T08 | TSPC400 | 8.5 | M | KG | 0 | 0 | 0 | 0 | 0 | 0 | 2 | 684
21 | 형강 | HST | 형강 Structural Tees | 15B26CR | USER SPEC 15B26CR | TS041 | PC400X11 | T08 | TSPC400 | 9.7 | M | KG | 0 | 0 | 0 | 0 | 0 | 0 | 2629 | 1027939
21 | 형강 | HST | 형강 Structural Tees | 15B26CR | USER SPEC 15B26CR | TS043 | PC400X13 | T08 | TSPC400 | 7.9 | M | KG | 0 | 0 | 0 | 0 | 0 | 0 | 26 | 8944
21 | 형강 | HST | 형강 Structural Tees | 15B26CR | USER SPEC 15B26CR | TS043 | PC400X13 | T08 | TSPC400 | 8.5 | M | KG | 0 | 0 | 0 | 0 | 0 | 0 | 25 | 9250
21 | 형강 | HST | 형강 Structural Tees | 15B26CR | USER SPEC 15B26CR | TS043 | PC400X13 | T08 | TSPC400 | 9.1 | M | KG | 0 | 0 | 0 | 0 | 0 | 0 | 1761 | 697356
21 | 형강 | HST | 형강 Structural Tees | 15B26CR | USER SPEC 15B26CR | TS046 | PC400X16 | T08 | TSPC400 | 9.1 | M | KG | 0 | 0 | 0 | 0 | 0 | 0 | 964 | 431872
21 | 형강 | HST | 형강 Structural Tees | 15B26CR | USER SPEC 15B26CR | TS048 | PC400X18 | T08 | TSPC400 | 9.1 | M | KG | 0 | 0 | 0 | 0 | 0 | 0 | 92 | 43608
21 | 형강 | HST | 형강 Structural Tees | 15B26CR | USER SPEC 15B26CR | TS081 | 08A | T09 | TS08A/B | 9.2 | M | KG | 0 | 0 | 0 | 0 | 0 | 0 | 1205 | 253050
21 | 형강 | HST | 형강 Structural Tees | 15B26CR | USER SPEC 15B26CR | TS082 | 08B | T09 | TS08A/B | 8.6 | M | KG | 0 | 0 | 0 | 0 | 0 | 0 | 1143 | 240030
21 | 형강 | HST | 형강 Structural Tees | 15B26CR | USER SPEC 15B26CR | TS083 | 08C | T09 | TS08A/B | 9.1 | M | KG | 0 | 0 | 0 | 0 | 0 | 0 | 292 | 70956
21 | 형강 | HST | 형강 Structural Tees | 15B26CR | USER SPEC 15B26CR | TS010 | DH10 | T10 | TSDH10 | 9.7 | M | KG | 0 | 0 | 0 | 0 | 0 | 0 | 365 | 118990
21 | 형강 | HST | 형강 Structural Tees | 15B26CR | USER SPEC 15B26CR | TS021 | KT21 | T11 | TSKT21 | 9.1 | M | KG | 0 | 0 | 0 | 0 | 0 | 0 | 6 | 1986
21 | 형강 | HST | 형강 Structural Tees | 15B26CR | USER SPEC 15B26CR | TS021 | KT21 | T11 | TSKT21 | 9.7 | M | KG | 0 | 0 | 0 | 0 | 0 | 0 | 3437 | 1213261
21 | 형강 | HST | 형강 Structural Tees | 15B26CR | USER SPEC 15B26CR | TS023 | KT21X11.5T | T11 | TSKT21 | 9.7 | M | KG | 0 | 0 | 0 | 0 | 0 | 0 | 402 | 145122
21 | 형강 | HST | 형강 Structural Tees | 15B26CR | USER SPEC 15B26CR | TS061 | 154X06(KT08) | T18 | TSKT08 | 11.3 | M | KG | 0 | 0 | 0 | 0 | 0 | 0 | 16185 | 1990755
21 | 형강 | HST | 형강 Structural Tees | 15B26CR | USER SPEC 15B26CR | TS101 | KT16AX8.5 | T20 | TSKT16TA | 9.2 | M | KG | 0 | 0 | 0 | 0 | 0 | 0 | 60 | 11640
21 | 형강 | HST | 형강 Structural Tees | 15B26CR | USER SPEC 15B26CR | TS101 | KT16AX8.5 | T20 | TSKT16TA | 11.1 | M | KG | 0 | 0 | 0 | 0 | 0 | 0 | 8 | 1872
21 | 형강 | HST | 형강 Structural Tees | 15B26CR | USER SPEC 15B26CR | TS101 | KT16AX8.5 | T20 | TSKT16TA | 12.1 | M | KG | 0 | 0 | 0 | 0 | 0 | 0 | 2974 | 758370
21 | 형강 | HST | 형강 Structural Tees | 15B26CR | USER SPEC 15B26CR | TS202 | DX480X17T | T21 | TSDX480 | 10.3 | M | KG | 0 | 0 | 0 | 0 | 0 | 0 | 250 | 136250
21 | 형강 | HST | 형강 Structural Tees | 15B26CR | USER SPEC 15B26CR | TS226 | P228X16T | T23 | TSP228 | 9.1 | M | KG | 0 | 0 | 0 | 0 | 0 | 0 | 5 | 2375
21 | 형강 | HST | 형강 Structural Tees | 15B26CR | USER SPEC 15B26CR | TS228 | P228X18T | T23 | TSP228 | 6.7 | M | KG | 0 | 0 | 0 | 0 | 0 | 0 | 6 | 2256
21 | 형강 | HST | 형강 Structural Tees | 15B26CR | USER SPEC 15B26CR | TS228 | P228X18T | T23 | TSP228 | 7.9 | M | KG | 0 | 0 | 0 | 0 | 0 | 0 | 6 | 2664
21 | 형강 | HST | 형강 Structural Tees | 15B26CR | USER SPEC 15B26CR | TS228 | P228X18T | T23 | TSP228 | 9.1 | M | KG | 0 | 0 | 0 | 0 | 0 | 0 | 752 | 384272
21 | 형강 | HST | 형강 Structural Tees | 15B26CR | USER SPEC 15B26CR | TS260 | P260X21T | T26 | TSP260 | 9.2 | M | KG | 0 | 0 | 0 | 0 | 0 | 0 | 350 | 235900
21 | 형강 | HST | 형강 Structural Tees | 15B26CR | USER SPEC 15B26CR | TS261 | P260X19T | T26 | TSP260 | 9.2 | M | KG | 0 | 0 | 0 | 0 | 0 | 0 | 27 | 17010
21 | 형강 | HST | 형강 Structural Tees | 15B26CR | USER SPEC 15B26CR | TS262 | P260X23.5T | T26 | TSP260 | 7.3 | M | KG | 0 | 0 | 0 | 0 | 0 | 0 | 23 | 13294
21 | 형강 | HST | 형강 Structural Tees | 15B26CR | USER SPEC 15B26CR | TS262 | P260X23.5T | T26 | TSP260 | 7.9 | M | KG | 0 | 0 | 0 | 0 | 0 | 0 | 52 | 32552
21 | 형강 | HST | 형강 Structural Tees | 15B26CR | USER SPEC 15B26CR | TS262 | P260X23.5T | T26 | TSP260 | 9.2 | M | KG | 0 | 0 | 0 | 0 | 0 | 0 | 554 | 403866